## Sheet1
Bill of Material - CIRCUITBOARD ASSY, [6650]
|  | Part Number: 1006451 PCB REV K |  | File Name: Bom1006451rvK.xls |  | Date: 04/01/05
| Notes: | See XXXXX Assembly Drawing
Item | QPL number | Description | Quantity | Reference | Notes
1 | Q19037-001 | DIODE SMD TVS -7V/12V SOT23 | 2 | D1,D38
2 | Q19035-001 | DIODE SMD SCHOT 8A 35V DPAK | 2 | D26,D18
3 | Q19003-001 | DIODE SMD SCHOT 1A 60V | 1 | D20
4 | Q19005-001 | DIODE SMD 1A 400V GLASS | 11 | D24,D27,D28,D30,D31,D32 D33,D34,D35,D36,D37
5 | Q13003-001 | SUPPR TRAN VOL 48VM 250ITM | 2 | RV1,RV2
6 | Q19054-001 | IC SMD MCP2120 IrDA ENCODER | 1 | U11
7 | Q14000-001 | LED SMD ZHX1820 SIR TRANSCEIVER | 0 | U13
8 | Q19055-001 | IC SMD 74LV125 BUS BUFFER QUAD | 1 | U7
9 | Q19056-001 | IC SMD 74CBTD3384 10-BIT BUS SWITCH | 1 | U6
10 | Q12002-001 | OSC SMD 3.3V 7.372MHZ | 1 | U14
11 | Q19057-001 | IC SMD SN75HVN12 RS485 3.3V | 1 | U4
12 | Q19058-002 | IC SMD AT45DB021B FLASH 2MEG SPI | 2 | U2,U3
13 | Q19059-001 | IC SMD AT25010 EEPROM 1K SPI | 1 | U16
14 | Q19043-002 | IC SMD MC33298P OCTAL SERIAL SWITCH | 6 | U19,U20,U21,U22,U23,U24
15 | Q19060-002 | IC SMD MAX6902 RT CLOCK SPI TDFN | 1 | U18
16 | Q19061-001 | IC SMD MAX3221 RS-232 TRANSCVR 3.3V | 1 | U8
17 | Q19062-001 | IC SMD 74AHCT595 8-BIT SHIFT REG | 3 | U25,U27,U30
18 | Q19071-001 | IC SMD TPS3825-33 SUPERVISOR | 1 | U1
19 | Q19064-001 | IC SMD TMS320LF2406 DSP 16 BIT | 1 | U5
20 | Q19065-001 | IC SMD AHC86 MICROGATE | 2 | U17,U9
21 | Q19065-002 | IC SMD AHCT86 MICROGATE | 4 | U10,U12,U15,U35
22 | Q19066-001 | IC SMD OPA340 OPAMP SINGLE SOT23-5 | 1 | U26
23 | Q19067-001 | IC SMD LM2676 5V SWITCHING REG 3A | 1 | U28
24 | Q19068-001 | IC SMD TPS7133 3.3V LDO REG 500MA | 1 | U29
25 | Q19069-001 | IC SMD LM2936 3.3V LDO REG 50MA | 1 | U31
26 | Q19013-001 | IC SMD TLE6225G SWITCH LOWSIDE 350MA | 1 | U32
27 | Q13006-002 | IC SMD SMDA24C-5 ESD DIODE ARRAY | 2 | U34,U33
28 | Q19072-001 | IC SMD MAX5402EUA DIGITAL 10KPOT | 1 | U36
29 | Q14000-002 | LED SMD HDSL3610 SIR TRANSCEIVER | 1 | U38
30 | Q12003-001 | XTAL SMD 32.768KHZ WATCH | 1 | Y1
31 | Q13009-001 | FERR SMD 220 OHMS 2A 0805 BEAD | 2 | L2,L1
32 | Q16001-002 | SWITCH SMD SPST 50V 50MA KSC421G | 9 | SW1-SW-7,SW10,SW11
33 | Q16001-002 | SWITCH SMD SPST 50V 50MA KSC421G | 0 | SW-8,SW-9
34 | Q10002-289 | RES SMD 10K 1% 1/4W 1206 TFLM | 21 | R2,R3,R4,R14,R15,R25,R27 R28,R47,R48,R52,R53,R54 R70,R72,R82,R84,R121,R122 R125,R123
35 | Q10002-239 | RES SMD 3.01K 1% 1/4W 1206 TFLM | 0 | R5
36 | Q10002-105 | RES SMD 121 1% 1/4W 1206 TLFM | 3 | R7,R129,R130
37 | Q10002-193 | RES SMD 1.0K 1% 1/4W 1206 TFLM | 3 | R8,R22,R23
38 | Q10002-258 | RES SMD 4.75K 1% 1/4W 1206 TFLM | 34 | R9-R13,R18-R21,R24,R50,R51 R55,R56,R71,R73,R83,R85 R95,R97-R109,R111,R128
39 | Q10004-492 | RES SMD 8.20 1% 1/2W 2010 TFLM | 2 | R6,R16
40 | Q10004-081 | RES SMD 68.1 1% 1/2W 2010 TFLM | 1 | R17
41 | Q10002-126 | RES SMD 200 1% 1/4W 1206 TLFM | 1 | R26
42 | Q10002-097 | RES SMD 100 1% 1/4W 1206 TFLM | 6 | R29,R30,R34,R39,R41,R43
43 | Q10002-490 | RES SMD 0 1% 1/4W 1206 TFLM | 9 | R31,R32,R33, R38,R40,R42,R124,R127,R126
44 | Q10002-490 | RES SMD 0 1% 1/4W 1206 TFLM | 0 | R35,R36,R37,R44,R45,R46
45 | Q10002-147 | RES SMD 332 1% 1/4W 1206 TLFM | 19 | R49,R58,R61,R65,R67,R69 R74,R76,R79,R81,R86,R87 R88,R89,R90,R92,R93,R94,R96
46 | Q10006-126 | RES SMD 200 1% 1/4W 1210 TFLM | 1 | R57
47 | Q10002-222 | RES SMD 2.00K 1% 1/4W 1206 TFLM | 16 | R59,R60,R62,R64,R66,R77 R78,R80,R112,R113,R114 R115-R119
48 | Q10006-189 | RES SMD 909 1% 1/4W 1210 TFLM | 1 | R63
49 | Q10002-250 | RES SMD 3.92K 1% 1/4W 1206 TFLM | 2 | R68,R75
50 | Q10002-423 | RES SMD 249K 1% 1/4W 1206 TFLM | 1 | R91
51 | Q10006-201 | RES SMD 1.21K 1% 1/4W 1210 TFLM | 1 | R110
52 | Q10002-481 | RES SMD 1M 1% 1/4W 1206 TFLM | 2 | R1,R120
53 | Q14004-002 | LED SMD FR1105W-TR RED | 8 | D2,D17,D19,D21,D22,D23,D25, D29
54 | Q14004-003 | LED SMD FY1105W-TR YEL | 11 | D3,D4,D5,D6,D7,D9,D10 D11,D14,D15,D16
55 | Q14004-004 | LED SMD HCG1105W-TR GRN | 0 | NOT USED
56 | Q14001-002 | LED SMD C930KGKT GREEN ALLNGAP | 0 | D12,D13, NOT POPULATED
57 | Q19070-001 | DIODE SMD ZENER 10.0V | 1 | D8
58 | Q14003-001 | LCD 16 CHAR X 1 LINE 16166-LV GRAY | 1 | X_J1 | Used on J1
59 | Q15012-001 | CONN 35POS VERT AMPSEAL 776231-1 | 1 | J3
60 | Q15013-001 Q15013-002 | HDR ASSY MODU 14 PIN RECT 147424-7 HDR ASSY MODU 14 PIN RECT 929852 | 1 | J2
61 | Q12004-001 | IND SMD UP3B-330 33UH 2.4A | 1 | L3
62 | Q11011-003 | CAP SMD 4.7UF TANT 35V 20% ESR 6032 | 4 | C2,C72,C92,C93
63 | Q11003-008 | CAP SMD 0.033UF CERM X7R 50V 10% 1206 | 1 | C4
64 | Q11003-009 | CAP SMD 1.5UF CERM X7R 16V 10% 1210 | 1 | C5
65 | Q11003-010 | CAP SMD 0.33UF CERM X7R 16V 10% 1206 | 1 | C10
66 | Q11003-002 | CAP SMD 0.01UF CERM X7R 50V 10% 1206 | 14 | C59-C71,C74
67 | Q11003-003 | CAP SMD 0.1UF CERM X7R 50V 10% 1206 | 60 | C1,C3,C6-C9,C11-C31,C35-C46, C53-C58,C77,C79,C75, C83-C91,C82,C94,C95
68 | Q11003-011 | CAP SMD 0.22UF CERM X7R 16V 10% 1206 | 1 | C73
69 | Q11011-004 | CAP SMD 33UF TANT 25V 20% LOESR 7343 | 3 | C76,C78,C81
70 | Q11011-005 | CAP SMD 100UF TANT 16V 20% LOESR 7343 | 1 | C80
71 | Q11003-012 | CAP SMD 0.47UF CERM X7R 25V 10% 1206 | 1 | C96
72 | Q11011-007 | CAP SMD 6.8UF TANT 25V 20% ESR 6032 | 1 | C97
73 | Q15007-002 | HDR 14PIN BREAK-AWAY VERT 0.1IN | 1 | J1
74 | Q15007-001 | HDR 3PIN BREAK-AWAY VERT 0.1IN | 3 | J4,J5,J6
75 | Q15014-001 | CONN DB9 PC MOUNT MALE STRAIGHT | 1 | P1
76 | Q17005-001 | SCREW MCH 0256 0.4375 PHIL PAN SS | 4 | HW1,HW2,HW3,HW4 | Display Mounting HW
77 | Q17006-001 | NUT HEX 0256 SS | 4 | HW5,HW6,HW7,WH8 | Display Mounting HW
78 | Q17007-001 | WASHER 2-56 NYLON 6/6 RETAINING | 4 | INS1,INS2,INS3,INS4 | Display Mounting HW
79 | Q25002-004 | PCB CIRCUITBOARD [6650] | 1
80 | Q30002-001 | SOFT WOM_ZENITH - WOM052103 | 1 | X_U5 | Use with Q19064-001