## QUANTUM CONTROL BOARD REV 6
Revised: Monday, 8/28/2017
Revision: BOM1054014rvH
CAH
Changed for Rev H
Page1
Item | Quantity | Reference | Part | QPLNUM | Populate?
______________________________________________
1 | 14 | C6,C7,C8,C9,C11,C12,C14,C15,C28,C54,C65,C76,C99,C130 | .22UF 100V | Q11003-007 | YES
2 | 2 | C10,C13 | 4.7UF 16V | Q11006-001 | YES
3 | 100 | C16,C17,C18,C19,C29,C32,C33,C45,C46,C47,C48,C55,C58,C59,C66,C69,C70,C77,C80,C81,C82,C83,C85,C87,C89,C93,C97,C98,C100,C101,C102,C103,C104,C109,C112,C113,C115,C116,C117,C118,C119,C124,C131,C134,C135,C136,C138,C140,C141,C143,C145,C146,C147,C148,C150,C160,C161,C162,C163,C164,C165,C166,C172,C173,C174,C175,C176,C177,C178,C179,C180,C181,C182,C183,C184,C185,C186,C187,C188,C193,C194,C195,C196,C197,C198,C199,C200,C201,C202,C203,C204,C210,C212,C214,C216,C218,C220,C221,C222,C223 | 0.1UF | Q11003-003 | YES
4 | 1 | C20 | 33uf | Q11002-003 | YES
5 | 22 | C21,C22,C91,C151,C152,C153,C154,C155,C156,C157,C158,C159,C224,C225,C226,C227,C228,C229,C230,C231,C232,C233 | 0.01uf | Q11003-002 | YES
6 | 2 | C34,C36 | 2.2UF CERAMIC LOW ESR | Q11013-001 | YES
7 | 1 | C35 | 3.3nF | Q11004-010 | YES
8 | 4 | C37,C39,C42,C43 | 0.1uF | Q11003-018 | YES
9 | 2 | C38,C41 | 1uF | Q11003-019 | YES
10 | 2 | C40,C44 | 0.001uF | Q11003-020 | YES
11 | 3 | C84,C88,C92 | 47uf / 50V | Q11002-004 | YES
12 | 2 | C86,C90 | 47UF Ceramic 16V | Q11003-075 | YES | CGA9N3X7R1C476M230KB
13 | 5 | C94,C96,C111,C142,C149 | 10UF Ceramic 16V | Q11003-076 | YES | C4532X7R1E106M250KA
14 | 5 | C25, C51, C62, C73, C127 | 10UF Ceramic 25V | Q11003-077 | YES | CL31B106KAHNNNE
15 | 8 | C24, C50, C61, C72, C95, C110, C114, C126 | 0.47UF Ceramic 25V | Q11003-078 | YES | 885012210010
16 | 2 | C105,C106 | 0.033UF | Q11003-008 | NO
17 | 7 | C107,C122,C211,C213,C215,C217,C219 | 100pf 50v | Q11004-002 | YES
18 | 2 | C108,C123 | 10pf 50v | Q11004-004 | YES
19 | 2 | C120,C121 | 0.033UF | Q11003-008 | YES
20 | 2 | C137,C139 | 47nF | Q11003-001 | YES
21 | 1 | C144 | 15uF | Q11003-021 | YES
22 | 5 | C205,C206,C207,C208,C209 | 1000UF | Q11000-006 | YES
23 | 1 | C262 | 0.1UF | Q11003-003 | NO
24 | 1 | C263 | 0.01uf | Q11003-002 | NO
25 | 1 | D1 | 1A 400V | Q19002-001 | YES
26 | 26 | D17,D18,D19,D20,D21,D22,D33,D35,D37,D38,D51,D55,D59,D63,D72,D73,D74,D75,D79,D80,D81,D82,D86,D90,D91,D118 | ES1D | Q19001-001 | YES
27 | 2 | D23,D39 | TVS 5 V | Q13012-002 | YES
28 | 12 | D24,D25,D26,D27,D28,D29,D40,D41,D42,D43,D44,D119 | TVS 60V 400W | Q13007-001 | YES
29 | 1 | D36 | ES1D | Q19001-001 | NO
30 | 18 | D46,D54,D58,D62,D66,D78,D85,D89,D102,D103,D105,D106,D108,D109,D111,D112,D115,D116 | SD103CW | Q19006-001 | YES
31 | 3 | D48,D50,D113 | BZT52C3V3 | Q19007-012 | YES
32 | 1 | D49 | BZT52C4V7 | Q19007-003 | YES
33 | 10 | D52,D53,D56,D57,D60,D61,D64,D65,D87,D88 | TVS 24V 1500W | Q19007-014 | YES
34 | 1 | D67 | MBRD835L | Q19035-001 | YES
35 | 3 | D68,D69,D70 | SCHOT 1A 60V | Q19003-001 | YES
36 | 4 | D76,D77,D83,D84 | TVS 51V 600W | Q19007-015 | YES
37 | 2 | D92,D93 | DIODE SMT ZENER 6V 1W | Q19007-020 | YES
38 | 1 | D94 | DIODE ZENER 24V | Q19007-019 | YES
39 | 4 | D96,D97,D98,D100 | LED | Q14004-004 | YES
40 | 5 | D101,D104,D107,D110,D114 | TVS 18V 400W | Q13007-004 | YES
41 | 1 | D117 | TVS 10V 400W BIDIR | Q13007-005 | YES
42 | 1 | H1 | 103186-7 | Q15001-003 | YES
43 | 1 | J1 | 4 PIN HEADER | Q15001-008 | YES
44 | 1 | J2 | CON4 | Q15020-010 | YES
45 | 1 | J3 | CON12 | Q15020-006 | YES
46 | 1 | J4 | CON8 | Q15020-001 | YES
47 | 1 | J5 | CON8 | Q15020-007 | YES
48 | 1 | J6 | CON18 | Q15020-008 | YES
49 | 1 | J7 | CON20 | Q15020-009 | YES
50 | 2 | J8,J9 | CON1 | QXXXXX-XXX | NO
51 | 4 | J10,J11,J12,J13 | HEADER 5X2 | Q15001-006 | NO
52 | 1 | K1 | TYCO MINI POWER RELAY | Q16000-005 | YES
53 | 2 | L1,L2 | BLM21P221SN | Q13009-001 | YES
54 | 1 | L3 | 33.0uH | Q12004-001 | YES
55 | 1 | L4 | 68.0uH 2.4A | Q12004-003 | YES
56 | 1 | L5 | 330.0uH | Q13004-003 | YES
57 | 14 | L6,L7,L8,L9,L10,L11,L12,L13,L14,L15,L16,L17,L18,L19 | INDUCTOR FERRITE | Q13009-002 | YES
58 | 12 | Q1,Q2,Q3,Q4,Q5,Q6,Q7,Q8,Q9,Q10,Q11,Q12 | IRFR3518 | Q19033-005 | YES
59 | 1 | Q13 | MOSFET PCHAN -60V -0.18A 5 OHMS | Q19089-001 | YES
60 | 20 | Q14,Q15,Q16,Q17,Q18,Q19,Q20,Q21,Q22,Q23,Q24,Q25,Q26,Q27,Q28,Q29,Q38,Q39,Q40,Q41 | IRF3205ZLPBF | Q19089-003 | YES
61 | 8 | Q30,Q31,Q32,Q33,Q34,Q35,Q36,Q37 | IRF3205 | Q19033-002 | YES
62 | 1 | Q42 | 2SD2453 | Q19095-003 | YES
63 | 20 | Q45,Q46,Q47,Q48,Q49,Q50,Q51,Q52,Q53,Q54,Q55,Q56,Q57,Q58,Q59,Q60,Q61,Q62,Q63,Q64 | FMMT591TA | Q19095-004 | YES
64 | 1 | RT1 | PolySwitch | Q13011-004 | YES
65 | 1 | RV1 | V48MLA1210 | Q13003-001 | YES
66 | 33 | R1,R22,R24,R27,R30,R33,R35,R37,R39,R42,R45,R48,R78,R79,R107,R108,R125,R126,R143,R144,R147,R157,R167,R177,R187,R204,R205,R232,R236,R240,R244,R248,R260 | 1K | Q10002-193 | YES
67 | 6 | R2,R3,R159,R166,R210,R213 | 47R | Q10002-068 | YES
68 | 27 | R4,R63,R69,R70,R85,R86,R92,R98,R99,R116,R117,R134,R135,R195,R196,R214,R215,R216,R217,R218,R219,R220,R251,R253,R258,R259,R282 | 10K | Q10002-289 | YES
69 | 2 | R5,R6 | 1.5 K | Q10002-210 | YES
70 | 2 | R9,R10 | 100K | Q10002-385 | YES
71 | 12 | R23,R26,R29,R32,R34,R36,R38,R41,R44,R47,R49,R261 | 2.2 | Q10002-491 | YES
72 | 2 | R25,R40 | 7.5K OHMS | Q10002-277 | YES
73 | 18 | R28,R43,R64,R65,R93,R94,R111,R112,R129,R130,R150,R155,R170,R172,R173,R175,R190,R191 | 45.3 ohms | Q10002-064 | YES
74 | 2 | R31,R46 | 499 | Q10002-164 | YES
75 | 2 | R52,R62 | 140K | Q10002-399 | YES
76 | 1 | R53 | 5.11K OHMS | Q10002-261 | YES
77 | 16 | R54,R55,R71,R81,R100,R110,R118,R128,R136,R146,R161,R169,R181,R189,R197,R207 | 1M | Q10002-481 | YES
78 | 5 | R56,R223,R224,R225,R230 | 681 | Q10002-177 | YES
79 | 3 | R58,R163,R183 | 4.75K | Q10002-258 | YES
80 | 1 | R59 | 3.65K | Q10002-247 | YES
81 | 10 | R66,R67,R95,R96,R113,R114,R131,R132,R192,R193 | 39.0 ohms | Q10002-497 | YES
82 | 5 | R68,R97,R115,R133,R194 | 1.0 1% 1W | Q10009-001 | YES
83 | 5 | R74,R103,R121,R139,R200 | 0.001R | Q10002-495 | YES
84 | 7 | R77,R106,R124,R142,R158,R178,R203 | 14.0K | Q10002-303 | YES
85 | 7 | R80,R109,R127,R145,R168,R188,R206 | 332 | Q10002-147 | YES
86 | 1 | R82 | 22.1K | Q10011-322 | YES
87 | 1 | R83 | 100 | Q10011-097 | YES
88 | 1 | R84 | 0 | Q10003-490 | YES
89 | 1 | R87 | 2.2K | Q10002-226 | YES
90 | 4 | R88,R89,R90,R91 | 121 | Q10002-105 | YES
91 | 1 | R148 | 5.9K | Q10002-267 | YES
92 | 3 | R149,R162,R182 | 3.01K | Q10002-239 | YES
93 | 4 | R151,R154,R171,R174 | 3.9 | Q10020-001 | YES
94 | 22 | R152,R153,R231,R234,R235,R237,R239,R241,R243,R245,R247,R250,R264,R265,R268,R269,R272,R273,R276,R277,R280,R281 | 10.0 ohms | Q10002-001 | YES
95 | 2 | R156,R176 | 40.2K | Q10002-347 | YES
96 | 4 | R160,R165,R179,R186 | 3.92K | Q10002-250 | YES
97 | 2 | R164,R184 | .003 ohms (SHUNT) | Q10001-001 | YES
98 | 2 | R180,R185 | 332K | Q10002-435 | YES
99 | 4 | R208,R209,R211,R212 | 62R | Q10002-496 | YES
100 | 1 | R221 | 2.4k | Q10002-230 | YES
101 | 1 | R229 | 56.2 | Q10002-073 | NO
102 | 5 | R233,R238,R242,R246,R249 | 4.53K | Q10002-256 | NO
103 | 1 | R254 | 0 ohm | Q10002-490 | YES
104 | 1 | R255 | 1K | Q10002-193 | NO
105 | 10 | R262,R263,R266,R267,R270,R271,R274,R275,R278,R279 | 5.1 ohms | Q10005-018 | YES
106 | 23 | TP1,TP2,TP3,TP4,TP5,TP6,TP7,TP8,TP9,TP10,TP11,TP12,TP13,TP14,TP15,TP16,TP17,TP18,TP19,TP20,TP21,TP22,TP23 | Red | Q15000-002 | NO
107 | 2 | TP24,TP25 | Red | Q15000-002 | YES
108 | 1 | U1 | 74HC157 | Q19000-008 | YES
109 | 2 | U3,U8 | Serial Parallel FET Driver | Q19018-002 | YES
110 | 5 | U4,U5,U7,U78,U79 | 74AHCT1G86 | Q19065-002 | YES
111 | 1 | U9 | 74AHC1G86 | Q19065-001 | YES
112 | 1 | U10 | LMV331 / SOT23-5 | Q19045-001 | YES
113 | 1 | U11 | MAX5258 | Q19020-003 | YES
114 | 3 | U13,U36,U42 | 74HC132 | Q19080-003 | YES
115 | 1 | U14 | TPS7133Q/SOIC | Q19068-001 | YES
116 | 1 | U15 | LMC6482/SO | Q19017-002 | YES
117 | 4 | U16,U40,U41,U45 | OPA2340 | Q19052-001 | YES
118 | 5 | U17,U25,U28,U31,U46 | IR2109STRPBF | Q19089-004 | YES
119 | 6 | U20,U27,U30,U38,U44,U49 | 74HC08 | Q19080-002 | YES
120 | 4 | U21,U26,U32,U39 | 74HC423 | Q20000-001 | YES
121 | 1 | U22 | TMS320F2809PZA | Q19000-009 | YES
122 | 1 | U23 | CB3LV-3C-20M0000 | Q12002-004 | YES
123 | 1 | U24 | MAX3232 | Q19061-002 | YES
124 | 1 | U33 | LM2676S-5.0 | Q19067-001 | YES
125 | 1 | U34 | LM2676S - ADJ | Q19067-003 | YES
126 | 1 | U35 | LM2676S-12.0 | Q19067-002 | YES
127 | 2 | U37,U43 | HIP4082 | Q19018-001 | YES
128 | 2 | U50,U51 | SN65HVD230QD | Q19092-001 | YES
129 | 1 | U52 | AT45DB081D/SOIC | Q19058-004 | YES
130 | 1 | U53 | FM25CL64 | Q19078-001 | YES
131 | 1 | U54A | TPS767D318PWP | Q19068-002 | YES
132 | 10 | U55,U57,U58,U60,U61,U63,U64,U66,U67,U69 | OPA340/SOT | Q19066-001 | YES
133 | 1 | U70 | MCZ33972 | Q19043-003 | YES
134 | 5 | U73,U74,U75,U76,U77 | INA213 | Q19000-011 | YES
135 | 2 | nut1,nut2 | nut | Q17006-004 | YES
136 | 2 | sc1,sc2 | screw | Q17005-006 | YES
137 | 2 | wash1,wash2 | lockwasher | Q17007-003 | YES
138 | 1 | PCB | Quantum P2 bare board | Q25028-006 | YES | Gerbers & Assembly files