## DATA WITH LINKS
LIGHTNING: SIDE SWEEP BOARD Revised: 9/8/2022 WDZ
Revision: K
RevK changes in Green
Changed U4: was Q19064-005, now Q19064-021
Bill Of Materials September 18,2015 1:45:25 | Page1
Item | Quantity | Reference | Part | QPLNUM | Populate?
______________________________________________
1 | 2 | CBOOT1,CBOOT2 | 22nF | Q11002-028 | YES
2 | 3 | CBYP1,CBYP2,C75 | 1uF | Q11002-034 | YES
3 | 2 | CCOMP1,CCOMP2 | 1.2nF | Q11015-001 | YES
4 | 6 | CIN1,CIN2,CIN3,CIN4,C84,C115 | 1uF | Q11002-037 | YES
5 | 2 | CRAMP1,CRAMP2 | 470pF | Q11004-012 | YES
6 | 7 | CSS1,CSS2,C14,C16,C24,C37,C66 | 10nF | Q11002-046 | YES
7 | 21 | C1,C15,C17,C20,C23,C25,C27,C33,C42,C50,C51,C91,C128,C140,C142,C155,C159,C163,C167,C182,C188 | 2.2nF | Q11003-029 | YES
8 | 14 | C2,C3,C10,C13,C29,C53,C54,C101,C121,C139,C141,C158,C190,C193 | 22nF | Q11003-027 | YES
9 | 39 | C4,C8,C9,C21,C22,C26,C30,C35,C40,C41,C45,C46,C47,C49,C61,C65,C67,C80,C104,C111,C119,C122,C130,C133,C134,C143,C148,C151,C156,C157,C160,C166,C170,C175,C177,C187,C194,C195,C198 | 1uF | Q11002-041 | YES
10 | 36 | C5,C19,C28,C31,C36,C38,C43,C55,C56,C59,C60,C63,C73,C74,C76,C77,C82,C94,C96,C105,C106,C110,C123,C129,C136,C144,C145,C147,C165,C169,C176,C178,C183,C184,C199,C200 | 0.1uF | Q11002-027 | YES
11 | 4 | C57,C69,C70,C71 | 0.1uF | Q11002-027 | NO
12 | 2 | C6,C7 | 18pF | Q11004-016 | YES
13 | 10 | C11,C32,C62,C86,C108,C112,C113,C149,C174,C185 | 100uF | Q11014-002 | YES
14 | 13 | C12,C18,C34,C39,C52,C58,C97,C118,C120,C127,C164,C181,C189 | 6.8nF | Q11003-028 | YES
15 | 1 | C44 | 100pF | Q11004-026 | YES
16 | 10 | C48,C78,C81,C92,C100,C107,C131,C137,C154,C179 | 10uF | Q11002-039 | YES
17 | 1 | C64 | 39pF | Q11004-029 | YES
18 | 1 | C68 | 6800pF | Q11003-028 | YES
19 | 6 | C72,C171,C172,C191,C192,C203 | 820uF 63V | Q11000-007 | YES
20 | 8 | C79,C87,C88,C98,C103,C117,C124,C146 | 33nF_NP | Q11003-034 | NO
21 | 2 | C83,C114 | 0.1uF | Q11002-030 | YES
22 | 4 | C85,C93,C116,C132 | 470nF | Q11002-029 | YES
23 | 4 | C89,C125,C150,C196 | 0.1uF | Q11003-045 | YES
24 | 4 | C90,C126,C152,C197 | 220pF | Q11002-033 | YES
25 | 4 | C95,C109,C135,C162 | .01uF_COG | Q11004-017 | YES
26 | 4 | C99,C138,C153,C180 | .01uF_COG_NP | Q11004-017 | NO
27 | 2 | C102,C161 | 2.2nF | Q11003-032 | YES
28 | 3 | C168,C186,C204 | 1uF_NP | Q11002-041 | NO
29 | 2 | C173,C201 | 220uF | Q11002-045 | YES
30 | 1 | C202 | 47nF | Q11003-040 | YES
31 | 3 | D1,D22,D23 | S1MB | Q19009-004 | YES
32 | 6 | D2,D5,D7,D14,D17,D19 | BAV199LT1G | Q19008-004 | YES
33 | 2 | D3,D4 | SMAZ10 1W 10V ZENER | Q19007-007 | YES
34 | 2 | D6,D24 | B560C-13-F | Q19006-006 | YES
35 | 7 | D8,D9,D10,D12,D13,D15,D20 | SK310A-TP | Q19009-003 | YES
36 | 2 | D11,D16 | SMAJ45A | Q19009-005 | YES
37 | 2 | D18,D21 | .790V | Q19001-003 | YES
38 | 3 | FB1,FB2,FB3 | 300 Ohms | Q13015-001 | YES
39 | 3 | FID1,FID2,FID3 | FIDUCIAL/A
40 | 1 | J1 | 20021121-00010C4LF | Q15024-032 | YES
41 | 1 | J2 | CON3 | Q15024-027 | YES
42 | 1 | J3 | MOLEX_MINI_FIT_SR_42820-2213 | Q15020-027 | YES
43 | 1 | J4 | 39-29-1207 Mini Fit Jr. RA connector | Q15020-039 | YES
44 | 1 | J5 | CON4 | Q15015-017 | YES
45 | 2 | LED1_G1,LED1_G2 | LED | Q14001-007 | YES
46 | 1 | LED1_R1 | LED | Q14001-008 | YES
47 | 1 | LED2_Y1 | LED | Q14001-009 | YES
48 | 1 | L1 | 8.2uH | Q12004-017 | YES
49 | 2 | L2,L3 | 47uH | Q12004-008 | YES
50 | 10 | M1,M2,Q5,Q6,Q7,Q8,Q9,Q10,Q11,Q12 | IRLR2908pbf | Q19033-015 | YES
51 | 1 | Q1 | NDS0605 | Q19089-001 | YES
52 | 2 | Q2,Q4 | BSS123-7-F | Q19089-005 | YES
53 | 1 | Q3 | IRLML2060TRPBF | Q19089-008 | YES
54 | 2 | RCOMP1,RCOMP2 | 24.3K | Q10015-326 | YES
55 | 1 | RFB1 | 8.87K | Q10015-284 | YES
56 | 19 | RG1,R1,RG2,RFB2,RG3,RFB3,R3,RG4,R58,R83,R105,R109,R113,R165,R166,R187,R191,R224,R246 | 1K | Q10015-193 | YES
57 | 1 | RFB4 | 3.09K | Q10015-240 | YES
58 | 2 | RN1,RN2 | 10K | Q10038-289 | YES
59 | 2 | RT1,RT2 | 10.7K | Q10015-292 | YES
60 | 8 | R2,R7,R9,R11,R59,R78,R115,R142 | 100K | Q10015-385 | YES
61 | 2 | R4,R5 | 1K_NP | Q10015-193 | NO
62 | 5 | R6,R8,R10,R12,R15 | 27.4 | Q10015-043 | YES
63 | 101 | R13,R14,R18,R20,R24,R25,R29,R33,R34,R43,R44,R45,R47,R49,R51,R52,R53,R69,R70,R71,R72,R74,R75,R76,R82,R84,R86,R87,R88,R92,R93,R94,R96,R98,R99,R100,R103,R104,R106,R107,R114,R121,R122,R124,R125,R127,R133,R134,R135,R136,R138,R139,R140,R143,R148,R149,R151,R157,R158,R160,R161,R162,R163,R164,R169,R170,R174,R176,R177,R178,R182,R185,R186,R188,R189,R194,R195,R197,R198,R199,R200,R202,R204,R205,R206,R209,R214,R215,R219,R220,R221,R222,R223,R227,R228,R230,R231,R233,R236,R237,R23 | 10K | Q10015-289 | YES
64 | 3 | R16,R61,R116 | 75K | Q10015-373 | YES
65 | 3 | R17,R173,R235 | 28.7K | Q10015-333 | YES
66 | 2 | R19,R40 | 2.55K | Q10015-232 | YES
67 | 20 | R21,R42,R62,R66,R73,R80,R81,R89,R90,R118,R129,R137,R150,R153,R154,R172,R179,R180,R216,R234 | 121 | Q10015-105 | YES
68 | 4 | R22,R39,R67,R130 | 49.9K | Q10015-068 | YES
69 | 4 | R26,R27,R32,R41 | 162 | Q10015-117 | YES
70 | 1 | R28 | 162K | Q10015-405 | YES
71 | 1 | R30 | 187_NP | Q10015-123 | NO
72 | 2 | R31,R48 | 187 | Q10015-123 | YES
73 | 1 | R35 | 13K | Q10015-300 | YES
74 | 2 | R36,R46 | 120 | Q10037-051 | YES
75 | 1 | R37 | 7.15K | Q10015-275 | YES
76 | 1 | R38 | 383K | Q10015-441 | YES
77 | 11 | R50,R77,R97,R108,R123,R141,R144,R190,R196,R210,R232 | 10K_NP | Q10015-289 | NO
78 | 8 | R54,R55,R60,R79,R101,R110,R117,R152 | 1.1 | Q10015-502 | YES
79 | 8 | R56,R57,R111,R112,R167,R168,R225,R226 | 27m | Q10036-558 | YES
80 | 2 | R63,R119 | 14K | Q10015-303 | YES
81 | 4 | R64,R120,R126,R203 | 39.2K | Q10015-346 | YES
82 | 4 | R65,R128,R147,R213 | 36.5K | Q10015-343 | YES
83 | 8 | R68,R85,R102,R132,R145,R175,R184,R211 | 143K | Q10015-400 | YES
84 | 2 | R91,R183 | 1.8 | Q10015-504 | YES
85 | 3 | R95,R159,R207 | 30.1K | Q10015-335 | YES
86 | 6 | R131,R156,R181,R193,R208,R218 | 2K | Q10015-222 | YES
87 | 2 | R146,R212 | 147K | Q10015-401 | YES
88 | 3 | R155,R192,R217 | 301K | Q10015-431 | YES
89 | 5 | R171,R201,R229,R244,R245 | 1K | Q10002-193 | YES
90 | 1 | R238 | 0 | Q10015-490 | YES
91 | 2 | R239,R240 | 20.5K | Q10015-319 | YES
92 | 2 | R241,R243 | 1.4K | Q10015-207 | YES
93 | 1 | R242 | 49.9K | Q10002-356 | YES
94 | 2 | R247,R248 | 49.9K_NP | Q10002-356 | NO
95 | 69 | TP1,TP2,TP3,TP4,TP5,TP6,TP7,TP8,TP9,TP10,TP11,TP12,TP13,TP14,TP15,TP16,TP17,TP18,TP19,TP20,TP21,TP22,TP23,TP24,TP25,TP26,TP27,TP28,TP29,TP30,TP31,TP32,TP33,TP34,TP35,TP36,TP37,TP38,TP39,TP40,TP41,TP42,TP43,TP44,TP45,TP46,TP47,TP48,TP49,TP50,TP51,TP52,TP53,TP54,TP55,TP56,TP57,TP58,TP59,TP60,TP61,TP62,TP63,TP64,TP65,TP66,TP67,TP68,TP69 | TP | Q15000-002 | NO
96 | 1 | U1 | DS1816R | Q19032-008 | YES
97 | 1 | U2 | AT45DB081E/SU | Q19058-004 | YES
98 | 1 | U3 | AT45DB081E/SSU | Q19058-011 | NO
99 | 1 | U4 | TM4C123BH6PGEI | Q19064-021 | YES
100 | 5 | U5,U6,U10,U18,U33 | 1G08_HCT | Q19080-004 | YES
101 | 1 | U7 | TPS54360 | Q19012-023 | YES
102 | 1 | U8 | MAX3232/SO_4 | Q19061-002 | NO
103 | 1 | U9 | LM4128 | Q19012-018 | YES
104 | 1 | U11 | LM2937ES-3.3/NOPB | Q19012-006 | YES
105 | 4 | U12,U20,U29,U44 | OPA2727 | Q19045-009 | YES
106 | 3 | U21,U35,U43, | LM358D | Q19000-016 | YES
107 | 4 | U13,U25,U27,U41 | TPS73101 | Q19012-008 | YES
108 | 2 | U14,U26 | HIP4082 | Q19018-001 | YES
109 | 4 | U15,U23,U30,U38 | 74HCT423 | Q19051-001 | YES
110 | 4 | U16,U24,U31,U39 | 74HC08-HCT-TTL | Q19024-009 | YES
111 | 2 | U17,U32 | SN74HCT00D | Q19024-003 | YES
112 | 7 | U19,U22,U28,U34,U36,U37,U42 | LMV331 | Q19045-011 | YES
113 | 2 | U40,U45 | LM5575MH/NOPB | Q24000-003 | YES
114 | 1 | U46 | SN65HVD1050D | Q19092-002 | YES
115 | 1 | X1 | QZPCBRST-16MHZ | Q12000-005 | YES
116 | 1 | SOFT | SIDE SWEEP SOFTWARE | Q30073-002 | YES | Lightning_SSweep_Production_Image_1_04.bin
117 | 1 | PCA | Schematic | Q26016-003 | YES
118 | 1 | PCB | Printed Circuit Board | Q25056-003 | YES