## BOM1220403_revF
CASSODAY LM4 ECH20 MODULE Revised 03/18/2025
1220403 Revision F: Changed R113, R114, R117, R118, R136, R137, R140, and R141 to Q10002-097
Quantity | Designator | QPLNUM | Value | PopulateProd
3 | FID1, FID2, FID3 |  | FIDUCIAL/A
8 | R113, R114, R117, R118, R136, R137, R140, R141 | Q10002-097 | 100 | YES
4 | R124, R125, R147, R148 | Q10002-147 | 332 | YES
6 | R36, R38, R119, R120, R142, R143 | Q10002-193 | 1K | YES
4 | R121, R127, R144, R150 | Q10002-222 | 2.0K | YES
2 | R128, R151 | Q10002-260 | 4.99K | YES
6 | R37, R39, R116, R126, R139, R149 | Q10002-289 | 10K | YES
2 | R115, R138 | Q10002-354 | 47.5K | YES
2 | R1, R2 | Q10002-496 | 62 | NO
4 | R48, R58, R73, R76 | Q10008-498 | .04 ohms (SHUNT) | YES
12 | R83, R84, R85, R86, R87, R88, R89, R90, R91, R92, R93, R94 | Q10008-508 | 0.08 Ohms | YES
4 | R122, R123, R145, R146 | Q10009-003 | 0.1 Ohms | YES
1 | RFB2 | Q10011-193 | 1K | YES
6 | R44, R52, R69, R70, R109, R132 | Q10011-481 | 1M | YES
4 | R54, R62, R80, R82 | Q10015-007 | 11.5K | YES
5 | R29, R30, R31, R32, R33 | Q10015-043 | 27.4 | YES
22 | R3, R6, R7, R41, R50, R65, R66, R98, R165, R166, R167, R168, R169, R170, R171, R172, R173, R174, R175, R176, R177, R178 | Q10015-105 | 121 | YES
4 | R180, R182, R185, R186 | Q10015-123 | 187 | YES
4 | R51, R60, R77, R78 | Q10015-162 | 475 | YES
2 | R15, R17 | Q10015-193 | 1K | NO
8 | R8, R16, R53, R59, R79, R81, R112, R135 | Q10015-193 | 1K | YES
1 | RFB1 | Q10015-283 | 8.66K | YES
49 | R9, R12, R20, R40, R42, R43, R46, R47, R55, R56, R57, R61, R63, R64, R67, R68, R71, R72, R74, R75, R95, R96, R97, R99, R100, R101, R102, R103, R104, R105, R106, R108, R111, R129, R131, R134, R152, R153, R154, R155, R156, R157, R158, R159, R160, R161, R162, R163, R164 | Q10015-289 | 10K | YES
2 | R110, R133 | Q10015-331 | 27.4K | YES
4 | R26, R27, R28, R35 | Q10015-385 | 100K | YES
1 | R5 | Q10015-490 | 0 ohm | NO
4 | R34, R45, R107, R130 | Q10015-500 | 56K | YES
4 | R179, R181, R183, R184 | Q10015-512 | 47K | YES
1 | R49 | Q10015-545 | 5.6K | YES
2 | R21, R22 | Q10018-117 | 162 | YES
1 | RT1 | Q10018-292 | 10.7K | YES
1 | RCOMP1 | Q10018-326 | 24.3K | YES
1 | CCOMP1 | Q11002-024 | 1200pF | YES
1 | C96 | Q11002-027 | 0.1uF | NO
39 | C1, C2, C4, C5, C6, C7, C8, C11, C12, C13, C16, C17, C19, C21, C26, C27, C28, C30, C32, C33, C39, C40, C42, C43, C44, C45, C48, C62, C63, C64, C73, C77, C78, C97, C98, C99, C103, C105, C106 | Q11002-027 | 0.1uF | YES
1 | CBOOT1 | Q11002-028 | .022uF | YES
6 | C41, C61, C111, C112, C113, CBYP1 | Q11002-034 | 1uF | YES
2 | CIN1, CIN2 | Q11002-037 | 1uF | YES
3 | C38, C65, C75 | Q11002-039 | 10uF | YES
1 | C74 | Q11002-040 | 470uF | YES
17 | C15, C20, C23, C50, C51, C52, C53, C54, C55, C56, C57, C58, C59, C60, C76, C115, C116 | Q11002-041 | 1uF | YES
1 | C36 | Q11002-045 | 220uF | YES
8 | C14, C18, C22, C114, C117, C118, C119, CSS1 | Q11002-046 | .01uF | YES
2 | C46, C47 | Q11002-049 | 470uF | YES
1 | C3 | Q11003-001 | .047uF | NO
8 | C24, C25, C37, C49, C100, C104, C107, C110 | Q11003-003 | 0.1uF | YES
4 | C101, C102, C108, C109 | Q11003-017 | 0.47uF | YES
7 | C66, C67, C68, C69, C70, C71, C72 | Q11003-027 | .022uF | YES
6 | C79, C80, C81, C82, C83, C84 | Q11003-028 | 6800pF | YES
11 | C85, C86, C87, C88, C89, C90, C91, C92, C93, C94, C95 | Q11003-029 | 2200pF | YES
4 | C29, C31, C34, C35 | Q11004-008 | 100pF | YES
1 | CRAMP1 | Q11004-012 | 470pF | YES
2 | C9, C10 | Q11004-016 | 18pF | YES
1 | X1 | Q12000-005 | ABLS-16.000MHZ-B2-T | YES
1 | L1 | Q12004-008 | 47uH | YES
1 | D12 | Q13007-006 | SMAJ48A | YES
4 | Z1, Z2, Z3, Z4 | Q13008-001 | SMBJ54A | YES
3 | FB1, FB2, FB3 | Q13015-001 | 300 Ohms | YES
1 | LED1_G1 | Q14001-007 | LED | YES
1 | LED2_Y1 | Q14001-009 | LED | YES
26 | TP14, TP15, TP16, TP17, TP18, TP19, TP20, TP21, TP22, TP24, TP25, TP27, TP28, TP29, TP30, TP31, TP32, TP33, TP34, TP35, TP36, TP37, TP38, TP39, TP40, TP41 | Q15000-002 | TP | NO
1 | J5 | Q15015-015 | CON6 | YES
1 | J4 | Q15015-019 | CON14 | YES
1 | J3 | Q15024-026 | J3 | YES
1 | J1 | Q15024-027 | CON3 | YES
1 | D7 | Q19001-003 | .790V | YES
3 | D3, D5, D6 | Q19002-001 | 1A 400V | YES
1 | D4 | Q19009-001 | RECT 3A 200V | YES
6 | D1, D2, D8, D9, D10, D11 | Q19009-004 | S1MB | YES
1 | U17 | Q19012-006 | LM2937ES-3.3/NOPB | YES
1 | U16 | Q19012-007 | LM2937ESX-5.0/NOPB | YES
1 | U29 | Q19012-018 | LM4128 | YES
1 | U23 | Q19017-004 | LT1498CS8#PBF | YES
2 | U21, U26 | Q19018-001 | HIP4082/SO | YES
2 | U7, U11 | Q19024-002 | SN74HCT08D | YES
2 | U6, U12 | Q19027-001 | 74HCT74 | YES
1 | U5 | Q19032-008 | DS1816R | YES
8 | Q1, Q2, Q3, Q4, Q5, Q6, Q7, Q8 | Q19033-009 | FDD5810 | YES
4 | M1, M2, M3, M4 | Q19033-015 | IRLR2908PBF | YES
3 | U9, U13, U27 | Q19045-007 | LMV358MX | YES
3 | U10, U14, U25 | Q19045-008 | LMV339M/NOPB | YES
1 | U3 | Q19058-004 | AT45DB081D/SOIC | YES
1 | U2 | Q19061-002 | MAX3232 | YES
1 | U28 | Q19064-021 | TM4C123BH6PGEI | YES
1 | U1 | Q19092-002 | SN65HVD1050D | YES
2 | U8, U24 | Q19051-001 | 74HCT423 | YES
1 | U15 | Q24000-003 | LM5575MH/NOPB | YES
1 | PCB1 | Q25066-PCB_revE | PCB | YES
1 | SCHEMATIC1 | Q25066-SCH_revE | SCHEMATIC | REF
1 | FW | Q30069-001 | FIRMWARE | YES