## BATTERYWATER_12 P1_5
BATTERY WATERING MODULE Revised: 3/28/2024 WDZ
1220931 Revision: M PRODUCTION VERSION
CHANGES FROM PREVIOUS REV ARE IN YELLOW.
Item | Quantity | Reference | QPLNUM | VALUE | PopulateProd
1 | 3 | R62,R65,R72 | Q10002-193 | 1K | YES
2 | 1 | R78 |  | 1K | NO
3 | 2 | R67,R68 |  | 62 | NO
4 | 1 | R45 | Q10015-015 | 14 ohm | YES
5 | 5 | R42,R46,R48,R56,R57 | Q10015-043 | 27.4 | YES
6 | 6 | R1,R10,R13,R18,R24,R28 | Q10015-105 | 121 | YES
7 | 3 | R8,R9,R11 |  | 121 | NO
8 | 2 | R14,R15 | Q10015-117 | 162 | YES
9 | 1 | R40 | Q10015-123 | 187 | YES
10 | 1 | R22 | Q10015-146 | 1M | YES
11 | 1 | R3 | Q10015-147 | 332 | YES
12 | 2 | R39,R49 | Q10015-193 | 1K | YES
13 | 3 | R75,R76,R77 |  | 1K | NO
14 | 1 | R60 | Q10015-222 | 2.0K | YES
15 | 16 | R2,R5,R6,R7,R12,R19,R21,R25,R30,R51,R54,R59,R61,R64,R70,R73 | Q10015-289 | 10K | YES
15a | 2 | R26,R33 | Q10026-289 | 10K | YES | change to 0.1% tolerance
16 | 2 | R74,R80 |  | 10K | NO
17 | 1 | R36 | Q10015-291 | 10.5K | YES
18 | 1 | R29 | Q10026-306 | 15K | YES | change to 0.1% tolerance
19 | 3 | R63,R69,R71 | Q10015-319 | 20.5K | YES
20 | 1 | R79 |  | 20.5K | NO
21 | 7 | R16,R17,R41,R44,R50,R52,R58 | Q10015-385 | 100K | YES
22 | 2 | R4,R20 | Q10015-400 | 143K | YES
23 | 1 | R34 | Q10026-414 | 200K | YES | change to 0.1% tolerance
24 | 1 | R66 |  | 0 ohm | NO
25 | 1 | R55 | Q10015-500 | 56K | YES
26 | 1 | R35 | Q10015-512 | 47K | YES
27 | 2 | R27,R37 |  | 1K | NO | DNI R37
28 | 1 | R38 | Q10018-193 | 1K | YES | Add R38
29 | 1 | R43 | Q10030-534 | 0.1 ohms | YES
30 | 1 | R47 | Q10005-541 | 0.062 ohms | YES | ADDED R47
31 | 1 | C54 | Q11002-051 | 470UF | YES | Was Q11000-051 (typo), changed to Q11002-051
32 | 5 | C1,C5,C7,C10,C105 |  | 0.1uF | NO
33 | 32 | C2,C3,C8,C9,C11,C12,C13,C14,C17,C20,C21,C24,C27,C30,C32,C36,C39,C40,C42,C44,C45,C47,C49,C52,C55,C56,C63,C67,C69,C71,C72,C100 | Q11002-027 | 0.1uF | YES
34 | 4 | C38,C59,C64,C65 | Q11002-030 | 0.1uF | YES
35 | 1 | C104 |  | 0.1uF | NO
36 | 4 | C43,C50,C53,C68 | Q11002-034 | 1uF | YES
37 | 1 | CIN1 | Q11002-037 | 1uF | YES
38 | 5 | C6,C46,C51,C58,C61 | Q11002-039 | 10uF | YES
39 | 2 | C57,C60 | Q11002-041 | 1uF | YES
40 | 3 | C25,C26,C66 | Q11002-046 | 0.01uF | YES
41 | 1 | C28 | Q11003-027 | 0.022uF | YES
42 | 1 | C48 | Q11003-028 | 6800pF | YES
43 | 1 | C16 | Q11003-029 | 2200pF | YES
44 | 1 | C37 | Q11003-034 | 0.033uF | YES
45 | 1 | C70 |  | 0.047uF | NO
46 | 1 | C15 | Q11003-048 | 1uF | YES
47 | 2 | C18,C31 | Q11004-008 | 100pF | YES
48 | 2 | C29,C41 | Q11004-016 | 18pF | YES
49 | 1 | C4 | Q11004-017 | 0.01uF | YES
50 | 1 | C19 |  | 0.01uF | NO
51 | 1 | X1 | Q12000-005 | ABLS-16.000MHZ-B2-T | YES
52 | 1 | L1 | Q12004-009 | 68uH | YES
53 | 1 | FB1 | Q13015-001 | 300 Ohms | YES
54 | 1 | LED1_G1 | Q14001-007 | LED | YES
55 | 1 | LED2_Y1 | Q14001-009 | LED | YES
56 | 9 | TP1,TP2,TP3,TP4,TP5,TP6,TP7,TP8,TP9 |  | TP | NO
57 | 1 | J4 | Q15020-048 | BATTERY WATER PUMP | YES
58 | 1 | J3 | Q15020-049 | CON12 | YES
59 | 1 | J1 |  | CON3 | NO
60 | 1 | J2 | Q15024-032 | JTAG | YES
61 | 1 | J5 | Q15024-033 | FLOW SENSOR | YES
62 | 1 | U7 | Q19000-018 | LM321/SOT23 | YES
63 | 2 | D8,D9 |  | ES1D | NO
64 | 1 | D1 | Q19001-003 | SCHOTTKY 2A 100V | YES
65 | 1 | D5 |  | GSOT05C | NO
66 | 1 | D2 | Q19008-004 | BAV199LT1G | YES
67 | 1 | D3 | Q19009-003 | SK310A | YES
68 | 3 | D4,D6,D7 | Q19009-004 | S1MB | YES
69 | 1 | D10 |  | S1MB | NO
70 | 1 | U9 | Q19012-008 | TPS73101 | YES
71 | 1 | U12 | Q19012-010 | LM2937IMP-3.3 | YES
72 | 1 | U14 |  | BTS3408G | NO
73 | 1 | U2 | Q19024-002 | SN74HCT08D | YES
74 | 1 | U5 | Q19032-008 | DS1816R | YES
75 | 1 | Q4 | Q19033-009 | FDD24AN06LA0_F085 | YES
76 | 1 | U10 | Q19045-010 | LMV321/SO | YES
77 | 1 | U4 | Q19045-011 | LMV331/SO | YES
78 | 1 | U1 |  | MAX3232 | NO
79 | 1 | U8 | Q19064-008 | TM4C123BH6PZI | YES
80 | 1 | U11 | Q19067-005 | LMR16006XDDCR | YES
81 | 1 | U13 | Q19092-002 | SN65HVD1050D | YES
82 | 3 | Q1,Q2,Q3 | Q19095-006 | MMBT2907A/SOT | YES
83 | 1 | U3 | Q20000-001 | 74HC423D | YES
84 | 1 | PCB1 | Q25067-003 | PCB | YES
85 | 1 | SCHEMATIC1 | Q26019-002 | SCHEMATIC | REF
86 | 1 | FW1 |  | FIRMWARE | YES | FIRMWARE IS NOW CALLED OUT ON UPPER LEVEL PCA DRAWING.