## DRAGO UI POD REV_F
DRAGO STANDARD UI Revised: 10/10/2022
Revision: L
Rev L updates the PCB number
Bill Of Materials January 7,2016 9:00:46 | Page1
Item | Quantity | Reference | Part | QPLNUM | PCB footprint | mfg part num | populateprod
1 | 18 | C1,C2,C3,C8,C28,C29,C31,C61,C69,C79,C80,C100,C103,C111,C112,C113,C115,C116 | 0.1uF | Q11002-027 | C0603 | C0603C104K5RACTU | YES
2 | 25 | C4,C6,C10,C16,C18,C20,C21,C23,C33,C36,C42,C43,C56,C64,C68,C71,C83,C93,C94,C98,C106,C108,C110,C114,C117 | 0.1uF | Q11002-027 | C0603 | C0603C104K5RACTU | YES
3 | 1 | C5 | 47uF / 16V | Q11003-052 | C1210 | C1210C476M4PACTU | YES
4 | 15 | C7,C11,C14,C15,C25,C26,C37,C40,C52,C65,C78,C90,C95,C99,C102 | 1uF | Q11002-041 | C0603 | GRM188R61E105KA12D | YES
5 | 10 | C9,C41,C58,C63,C75,C85,C86,C105,C107,C109 | 10nF | Q11002-046 | C0603 | C0603C103K5RACTU | YES
6 | 2 | C12,C87 | 47nF | Q11003-040 | C0603 | C1608X7R1H473K080AA | YES
7 | 2 | C13,C22 | 0.1uF | Q11003-003 | C1206 | C1206C104K5RAC | YES
8 | 7 | C17,C30,C51,C77,C88,C101,C104 | 22nF | Q11003-027 | C0402 | C1005X7R1E223K | YES
9 | 1 | C19 | 220uF ELECT 10V | Q11002-002 | CAPAESM-F | EEVFC1A221P | YES
10 | 2 | C24,C62 | 10uF | Q11002-039 | C0805 | EMK212BJ106KG-T | YES
11 | 1 | C27 | 47uf / 50V | Q11002-004 | CAP_V_CASEG_REV1 | EEE-FC1H470P | YES
12 | 1 | C32 | 2.2UF 16V | Q11003-035 | C0805 | GRM21BR71C225KA12L | YES
13 | 3 | C34,C39,C48 | 0.1uF | Q11002-027 | C0603 | C0603C104K5RACTU | NO
14 | 1 | C35 | 4.7uF | Q11002-032 | C1206 | C1206C475K4PACTU | NO
15 | 9 | C38,C49,C53,C54,C55,C60,C66,C73,C76 | 2.2UF | Q11003-035 | C0805 | GRM21BR71C225KA12L | YES
16 | 6 | C44,C46,C47,C57,C74,C89 | 6.8nF | Q11003-028 | C0402 | C1005X7R1H682K | YES
17 | 11 | C45,C50,C59,C67,C70,C72,C81,C82,C84,C91,C92 | 2.2nF | Q11003-029 | C0402 | C1005X7R1H222K | YES
18 | 2 | C96,C97 | 18pF | Q11004-005 | C0805 | C0805C180J5GAC | YES
19 | 1 | D1 | SCHOT 1A 60V | Q19003-001 | SMB_21 | SK16-TP | YES
20 | 1 | D2 | MBRD835L | Q19035-001 | DPAK_123 | MBRD835LG | YES
21 | 1 | D3 | LM4040A | Q19036-002 | SOT23_123 | LM4040A30IDBZT | YES
22 | 4 | FB1,FB2,FB3,FB4 | 300 Ohms | Q13015-001 | L0805 | MMZ2012R301A | YES
23 | 1 | J1 | CON4 | Q15020-010 | CONN_MOLEX_4P_43045-0412 | 430450412 | YES
24 | 1 | J2 | CON3 | Q15024-027 | JST_B3B-PH-SM4-TB | B3B-PH-SM4-TB | YES
25 | 1 | J3 | 20021121-00010C4LF | Q15024-032 | FCI_20021121-10 | 20021121-00010C4LF | YES
26 | 1 | J4 | CON12 | Q15024-024 | BLKCON100VHTM1SQW10012 | 22-28-4123 | YES
27 | 1 | J5 | LED CONNECTOR | Q15024-034 | HEAD_22 | 22-28-4223 | YES
28 | 1 | J8 | MUSBB55104 | Q15028-020 | MUSBB551N0 | MUSBB551N0 | YES
29 | 1 | LCD1 | CON30 | Q15028-021 | Molex_54104-3031-MIRROR | 54104-3031 | YES
30 | 1 | LCD2 | CON2 | Q15024-031 | JST_B2B-PH-SM4-TB | B2B-PH-SM4-TB | YES
31 | 1 | LED1_G1 | GREEN | Q14001-007 | LED0603_21 | SML-310PTT86 | YES
32 | 1 | LED1_R1 | RED | Q14001-008 | LED0603_21 | SML-310VTT86 | YES
33 | 1 | LED1_Y1 | YELLOW | Q14001-009 | LED0603_21 | SML-310YTT86 | YES
34 | 1 | L1 | 33.0uH | Q12004-001 | INDUCTOR_UP3B | UP3B-330-R | YES
35 | 1 | L2 | FERRITE BEAD | Q13009-001 | L0805 | BLM21PG221SN1 | YES
36 | 2 | Q1,Q2 | MMBT2907A/SOT | Q19095-006 | SOT23_123 | MMBT2907ALT1G | YES
37 | 1 | RV1 | V48MLA1210 | Q13003-001 | L1210 | V48MLA1210H | YES
38 | 3 | R1,R2,R3 | 162 | Q10015-117 | R0603 | CRCW0603162RFKEA | YES
39 | 1 | R4 | 4.75K | Q10015-258 | R0603 | CRCW06034K75FKEA | YES
40 | 2 | R5,R6 | 62 | Q10002-496 | R1206 | CRCW120662R0FKEA | YES
41 | 3 | R7,R20,R26 | 0 | Q10015-490 | R0603 | CRCW06030000Z0EA | YES
42 | 3 | R8,R31,R33 | 1K | Q10015-193 | R0603 | CRCW06031K00FKEA | YES
43 | 1 | R9 | 2K | Q10015-222 | R0603 | CRCW06032K00FKEA | YES
44 | 1 | R10 | 100K | Q10015-385 | R0603 | CRCW0603100KFKEA | NO
45 | 4 | R11,R12,R14,R15 | 4.75k | Q10015-258 | R0603 | CRCW06034K75FKEA | NO
46 | 21 | R13,R17,R27,R28,R41,R43,R45,R47,R50,R51,R74,R75,R76,R77,R79,R81,R82,R84,R85,R86,R88 | 10K | Q10015-289 | R0603 | CRCW060310K0FKEA | YES
47 | 1 | R16 | 100K | Q10011-385 | R0603 | ERJ-3GSYJ104V | YES
48 | 2 | R18,R19 | 0 | Q10015-490 | R0603 | CRCW06030000Z0EA | NO
49 | 1 | R21 | 20.5K | Q10015-319 | R0603 | CRCW060320K5FKEA | YES
50 | 5 | R22,R23,R29,R32,R35 | 27.4 | Q10015-043 | R0603 | CRCW060327R4FK | YES
51 | 4 | R24,R30,R34,R36 | 100K | Q10015-385 | R0603 | CRCW0603100KFKEA | YES
52 | 1 | R25 | 200K | Q10015-414 | R0603 | CRCW0603200KFKEA | YES
53 | 1 | R37 | 10 | Q10015-001 | R0603 | CRCW060310R0FKEA | YES
54 | 3 | R38,R39,R40 | 1K | Q10015-193 | R0603 | CRCW06031K00FKEA | NO
55 | 10 | R42,R44,R46,R48,R49,R52,R78,R80,R83,R87 | 1.80K | Q10015-518 | R0603 | CRCW06031K80FKEA | YES
56 | 21 | R53,R54,R55,R56,R57,R58,R59,R60,R61,R62,R63,R64,R65,R66,R67,R68,R69,R70,R71,R72,R73 | 0 OHM | Q10015-490 | R0603 | CRCW06030000Z0EA | YES
57 | 1 | R89 | 0 OHM | Q10015-490 | R0603 | CRCW06030000Z0EA | NO
58 | 1 | R90 | 0 OHM | Q10015-490 | R0603 | CRCW06030000Z0EA | YES
59 | 1 | U1 | TPS7133Q/SOIC | Q19068-001 | SO8 | TPS7133QD | YES
60 | 1 | U2 | SN65HVD1050D | Q19092-002 | SO8 | SN65HVD1050D | YES
61 | 1 | U3 | LM2676S-5.0 | Q19067-001 | TO-263-7 | LM2676SX-5.0 | YES
62 | 1 | U4 | MAX3232 | Q19061-002 | SSOP16_65MM_A16 | MAX3232ECAE+ | YES
63 | 1 | U5 | FXLS8471Q | Q19093-004 | QFN16_50MM_FREESCALE | FXLS8471Q | NO
64 | 1 | U6 | FM25CL64 | Q19078-001 | SO8 | FM25CL64B-G | YES
65 | 4 | U7,U19,U20,U21 | TPD4E001 | Q13008-009 | SOT23-6 | TPD4E001BVR | YES
66 | 1 | U8 | AD5160 | Q19021-003 | SOT8_65MM | AD5160BRJZ10-RL7 | YES
67 | 1 | U9 | AT45DB081E/SHN | Q19058-004 | SO8W | AT45DB081D-SU | NO
68 | 1 | U10 | AT45DB081E-SSHN-B | Q19058-011 | SO8 | AT45DB081E-SSHN-B | YES
69 | 1 | U11 | TM4C1294NCPDTT3 | Q19064-009 | TSQFP128_4MM | TM4C1294NCPDTT3 | YES
70 | 1 | U12 | DS1816R | Q19032-008 | SOT23_123 | DS1816R-10+ | YES
71 | 3 | U13,U14,U15 | SN75468/SO | Q19084-001 | SO16N | SN75468D | YES
72 | 3 | U16,U17,U18 | 74LVC125A | Q19065-007 | SO14 | 74LVC125AD-Q100J | YES
73 | 1 | Y1 | ABLS-16.000MHZ-B2-T | Q12000-005 | HC-49US_SMD | ABLS-16.000MHZ-B2-T | YES
74 | 1 | PCB |  | Q25073-003 |  | PCB | YES
75 | 1 | SCHEMATIC |  | Q26023-002 |  | SCHEMATIC | REF