## Bill of Materials-Nemo Interfac
ES200S1 Rev D
CAH 6/13/2017
Change from C to D is higlighed in Yellow.
ItemGUID | Quantity | Description | Designator | Manufacturer | Manufacturer Part Number | QPL#
| 29 | CAP CER 0.1UF 50V X7R 0603 | C200, C202, C204, C400, C401, C403, C404, C405, C406, C407, C410, C502, C506, C507, C508, C510, C511, C512, C513, C514, C515, C607, C702, C703, C704, C705, C706, C707, C1213 | Kemet | C0603C104K5RACTU | Q11002-027
| 7 | CAP CER 10UF 16V X7R 0805 | C201, C203, C500, C501, C504, C1002, C1202 | Samsung Electro-Mechanics America, Inc. | CL21B106KOQNNNE | Q11002-039
| 13 | CAP CER 0.1UF 16V X7R 0402 | C205, C206, C309, C605, C700, C708, C900, C903, C906, C1000, C1001, C1214, C1216 | Kemet | C0402C104K4RACTU | Q11003-045
| 7 | CAP CER 4.7UF 16V X5R 0603 | C300, C310, C316, C319, C320, C503, C1211 | TDK Corporation | C1608X5R1C475K080AC | Q11003-049
| 4 | CAP CER 1UF 10V X5R 0402 | C301, C849, C850, C851 | TDK Corporation | C1005X5R1A105K050BB | Q11003-048
| 10 | CAP CER 2.2UF 10V X5R 0402 | C302, C311, C312, C313, C314, C317, C318, C321, C322, C323 | Kemet | C0402C225M8PACTU | Q11003-051
| 23 | CAP CER 10UF 25V X5R 0805 | C303, C304, C305, C306, C307, C308, C315, C800, C803, C812, C815, C818, C821, C824, C830, C837, C860, C869, C902, C908, C909, C910, C1209 | AVX Corporation | 08053D106KAT2A | Q11003-038
| 71 | CAP CER 10000PF 25V X7R 0402 | C324, C326, C327, C408, C409, C600, C603, C604, C801, C802, C804, C805, C806, C807, C808, C809, C810, C811, C813, C814, C816, C817, C819, C820, C822, C823, C825, C826, C827, C828, C829, C831, C832, C833, C834, C835, C836, C840, C841, C842, C843, C844, C845, C846, C847, C848, C853, C854, C856, C858, C859, C867, C868, C876, C877, C904, C907, C911, C912, C913, C914, C1003, C1004, C1005, C1006, C1007, C1201, C1207, C1208, C1210, C1215 | TDK Corporation | C1005X7R1E103K050BB | Q11002-031
| 2 | CAP CER 4.7UF 6.3V X5R 0603 | C325, C901 | Taiyo Yuden | JMK107BJ475KA-T | Q11003-050
| 1 | CAP CER 10000PF 50V X7R 0402 | C402 | Kemet | C0402C103K5RACTU | Q11003-064
| 1 | CAP CER 0.022UF 50V X7R 0603 | C411 | TDK Corporation | C1608X7R1H223K080AE | Q11003-036
| 2 | CAP CER 10PF 50V NP0 0603 | C505, C509 | Kemet | C0603C100J5GACTU | Q11004-018
| 2 | CAP CER 18PF 25V NP0 0402 | C601, C602 | Kemet | C0402C180J3GACTU | Q11002-026
| 4 | CAP CER 1UF 25V X7R 0603 | C606, C852, C855, C857 | TDK Corporation | C1608X7R1E105K080AB | Q11002-041
| 2 | CAP CER 1000PF 50V X7R 0402 | C701, C905 | Kemet | C0402C102K5RACTU | Q11002-025
| 24 | CAP CER 0.1UF 6.3V X5R 0201 | C861, C862, C863, C864, C865, C866, C870, C871, C872, C873, C874, C875, C915, C916, C917, C918, C919, C920, C921, C922, C923, C924, C925, C926 | Murata Electronics North America | GRM033R60J104KE19D | Q11003-047
| 4 | CAP CER 330PF 50V NP0 0603 | C1203, C1204, C1205, C1206 | AVX Corporation | 06035A331JAT2A | Q11004-014
| 1 | CAP CER 4.7UF 50V X5R 0805 | C1212 | TDK Corporation | C2012X5R1H475K125AB | Q11003-046
| 7 | DIODE GEN PURP 1KV 1A SMB | D400, D401, D402, D403, D404, D405, D408 | Diodes Incorporated | S1MB-13-F | Q19009-004
| 4 | TVS DIODE 12VWM/7VWM SOT23 | D406, D407, D700, D701 | Semtech Corporation | SM712.TCT | Q19037-001
| 3 | DIODE ARRAY SCHOTTKY 30V SOT23-3 | D500, D501, D505 | Diodes Incorporated | BAT54STA | Q19004-002
| 3 | LED RED DIFFUSED 0603 SMD | D502, D503, D504 | Rohm Semiconductor | SML-D12V8WT86 | Q14001-013
| 1 | LED YELLOW DIFFUSED 0603 SMD | D600 | Rohm Semiconductor | SML-D12Y8WT86 | Q14001-014
| 1 | LED GREEN DIFFUSED 0603 SMD | D601 | Rohm Semiconductor | SML-D12P8WT86 | Q14001-015
| 3 | FERRITE BEAD 300 OHM 0805 1LN | FB200, FB201, FB1000 | TDK Corporation | MMZ2012R301AT000 | Q13015-001
| 2 | FERRITE BEAD 150 OHM 0805 1LN | FB800, FB801 | Laird-Signal Integrity Products | LI0805H151R-10 | Q13009-004
| 1 | CONN HEADER 40POS SMT VERT 30AU | J200 | 3M | N2540-6V0C-RB-WG | Q15020-053
| 1 | RUGGED USB A RCPT VERT | J201 | Amphenol Commercial Products | MUSBA511N0 | Q15028-019
| 1 | RUGGED RCPT USB MINI B VERT | J202 | Amphenol Commercial Products | MUSBB551N0 | Q15028-020
| 1 | SAMTEC - TSM-107-02-L-DV - HEADER, 2.54MM, SMD, 2X7 POSITION | J500 | SAMTEC | TSM-107-02-L-DV | Q15024-036
| 1 | CONN BNC JACK STR 75 OHM PCB | J501 | Molex, LLC | 0731711900 | Q23000-022
| 1 | CONN HEADER PH TOP 3POS 2MM SMD | J700 | JST Sales America Inc. | B3B-PH-SM4-TB(LF)(SN) | Q15024-027
| 1 | CONN MICRO SD CARD PUSH-PULL R/A | J900 | Amphenol Commercial Products | 114-00841-68 | Q15028-007
| 1 | CONN SOCKET 6POS 2MM VERT SMD | J1000 | 3M | 953106-2000-AR-PR | Q15026-007
| 1 | CONN SOCKET 5POS 2MM VERT SMD | J1001 | 3M | 953105-2000-AR-PR | Q15026-006
| 1 | CONN SOCKET 9POS 2MM VERT SMD | J1002 | 3M | 953109-2000-AR-PR | Q15026-008
| 1 | CONN FFC TOP 40POS 0.50MM R/A | J1201 | Molex, LLC | 0541044031 | Q15028-006
| 3 | FIXED IND 2.2UH 2.62A 43 MOHM | L300, L301, L302 | TDK Corporation | VLCF5020T-2R2N2R6-3 | Q12004-012
| 1 | TRANSFORMER 475UH SMD | L500 | Wurth Electronics Midcom | 760390012 | Q16004-001
| 1 | FIXED IND 4.7UH 1.4A 96 MOHM SMD | L1201 | TDK Corporation | VLCF5020T-4R7N1R4 | Q12004-013
| 1 | TRANS NPN 40V 0.2A SOT-23 | Q400 | Fairchild Semiconductor | MMBT3904 | Q19095-015
| 3 | TRANS NPN 80V 0.5A SOT-23 | Q600, Q601, Q1001 | ON Semiconductor | MMBTA06LT3G | Q19095-008
| 1 | MOSFET P-CH 20V 13.5A 8-SOIC | Q1000 | Fairchild Semiconductor | FDS4465 | Q19033-011
| 1 | MOSFET N-CH 60V 115MA SOT23-3 | Q1201 | Diodes Incorporated | 2N7002-7-F | Q19033-004
| 12 | RES SMD 1K OHM 1% 1/10W 0603 | R200, R203, R401, R402, R406, R408, R410, R416, R418, R419, R613, R1202 | Vishay Dale | CRCW06031K00FKEA | Q10015-193
| 18 | RES SMD 0.0OHM JUMPER 1/10W 0402 | R201, R202, R204, R205, R300, R301, R302, R303, R304, R306, R307, R309, R605, R606, R609, R800, R908, R1006 | Panasonic Electronic Components | ERJ-2GE0R00X | Q10034-490
| 60 | RES SMD 10K OHM 1% 1/16W 0402 | R305, R308, R310, R311, R400, R404, R407, R409, R411, R412, R413, R414, R415, R417, R421, R422, R423, R424, R507, R508, R510, R511, R512, R601, R616, R617, R618, R619, R701, R706, R707, R900, R901, R902, R903, R904, R905, R906, R909, R910, R1008, R1010, R1016, R1018, R1019, R1021, R1216, R1219, R1221, R1222, R1223, R1224, R1225, R1226, R1227, R1228, R1229, R1231, R1235, R1238 | Vishay Dale | CRCW040210K0FKED | Q10018-289
| 13 | RES SMD 100K OHM 1% 1/16W 0402 | R403, R420, R600, R907, R1000, R1001, R1007, R1009, R1017, R1204, R1214, R1217, R1218 | Vishay Dale | CRCW0402100KFKED | Q10018-385
| 1 | RES SMD 15K OHM 1% 1/16W 0402 | R405 | Vishay Dale | CRCW040215K0FKED | Q10012-306
| 6 | RES SMD 4.75K OHM 1% 1/10W 0603 | R425, R603, R604, R608, R708, R709 | Vishay Dale | CRCW06034K75FKEA | Q10015-258
| 2 | RES SMD 1K OHM 1% 1/16W 0402 | R426, R621 | Vishay Dale | CRCW04021K00FKED | Q10018-193
| 1 | RES SMD 10M OHM 1% 1/10W 0603 | R500 | Yageo | RC0603FR-0710ML | Q10015-560
| 3 | RES SMD 750 OHM 1% 1/10W 0603 | R501, R502, R503 | Panasonic Electronic Components | ERJ-3EKF7500V | Q10015-181
| 1 | RES SMD 47K OHM 1% 1/10W 0603 | R504 | Vishay Dale | CRCW060347K0FKEA | Q10015-512
| 1 | RES SMD 332 OHM 1% 1/10W 0603 | R505 | Vishay Dale | CRCW0603332RFKEA | Q10015-147
| 1 | RES SMD 16K OHM 1% 1/10W 0603 | R506 | Vishay Dale | CRCW060316K0FKEA | Q10015-561
| 1 | RES SMD 6.04K OHM 1% 1/10W 0603 | R509 | Vishay Dale | CRCW06036K04FKEA | Q10015-268
| 1 | RES SMD 1M OHM 1% 1/10W 0603 | R602 | Vishay Dale | CRCW06031M00FKEA | Q10015-146
| 1 | RES SMD 100 OHM 1% 1/16W 0402 | R607 | Vishay Dale | CRCW0402100RFKED | Q10034-097
| 2 | RES SMD 162 OHM 1% 1/10W 0603 | R611, R612 | Vishay Dale | CRCW0603162RFKEA | Q10015-117
| 1 | RES SMD 49.9 OHM 1% 1/16W 0402 | R620 | Vishay Dale | CRCW040249R9FKED | Q10012-068
| 4 | RES SMD 121 OHM 1% 1/10W 0603 | R702, R703, R704, R705 | Vishay Dale | CRCW0603121RFKEA | Q10015-105
| 1 | RES SMD 240 OHM 1% 1/10W 0402 | R911 | Vishay BC Components | MCS04020C2400FE000 | Q10034-535
| 1 | RES SMD 52.3K OHM 1% 1/10W 0603 | R1002 | Vishay Dale | CRCW060352K3FKEA | Q10015-358
| 1 | RES SMD 200K OHM 1% 1/10W 0603 | R1003 | Vishay Dale | CRCW0603200KFKEA | Q10015-414
| 1 | RES SMD 49.9K OHM 1% 1/10W 0603 | R1005 | Vishay Dale | CRCW060349K9FKEA | Q10015-068
| 1 | RES SMD 200 OHM 1% 1/10W 0603 | R1201 | Vishay Dale | CRCW0603200RFKEA | Q10015-126
| 1 | RES SMD 80.6K OHM 1% 1/10W 0603 | R1236 | Vishay Dale | CRCW060380K6FKEA | Q10015-528
| 1 | RES SMD 10 OHM 1% 1/10W 0603 | R1237 | Vishay Dale | CRCW060310R0FKEA | Q10015-001
| 4 | RES ARRAY 8 RES 33 OHM 1506 | RP1201, RP1202, RP1203, RP1204 | Panasonic Electronic Components | EXB-2HV330JV | Q10023-511
| 6 | TVS DIODE 5.5VWM SOT23-6 | U200, U201, U202, U203, U700, U1201 | Texas Instruments | TPD4E001DBVR | Q13008-009
| 1 | IC PWR MGMT 4DCDC/8 LDO 48VQFN | U300 | Texas Instruments | TPS65910A3A1RSLR | Q12007-001
| 1 | IC SWITCH PWR DISTRIB SGL 8-SOIC | U301 | Texas Instruments | TPS2051BDR | Q19071-004
| 1 | IC REG LDO 3.3V 1.5A DDPAK | U302 | Texas Instruments | TPS78633KTTR | Q19012-020
| 1 | IC OPAMP GP 20MHZ RRO 8SOIC | U400 | Texas Instruments | OPA2727AIDR | Q19045-009
| 2 | IC GATE NAND 4CH 2-INP 14-SOIC | U401, U504 | Fairchild Semiconductor | MM74HC132MX | Q19080-003
| 1 | IC PWR SW HI-SIDE 2CH DSO14-40 | U402 | Infineon Technologies | BTS51802EKAXUMA1 | Q19013-009
| 1 | IC REG CONV PWR SUPPLIES SOT23-5 | U500 | Texas Instruments | SN6501DBVT | Q19012-026
| 1 | IC REG LDO 3.3V 0.15A SOT23-5 | U501 | Texas Instruments | LP2985A-33DBVR | Q19012-027
| 1 | IC MCU 16BIT 2KB FLASH 14TSSOP | U502 | Texas Instruments | MSP430G2232IPW14R | Q19000-024
| 1 | DGTL ISO 2.5KV GEN PURP 16SOIC | U503 | Silicon Labs | SI8641AB-B-IS | Q19075-004
| 1 | IC OPAMP GP 3MHZ RRO SOT23-8 | U505 | Texas Instruments | OPA2337EA/3K | Q19045-017
| 1 | IC OPAMP JFET 1.6MHZ 8SOIC | U506 | Analog Devices Inc. | AD795JRZ | Q19045-018
| 1 | IC MPU SITARA 600MHZ 324NFBGA | U600 | Texas Instruments | AM3352BZCZ60 | Q19064-006
| 1 | IC TXRX RS232 250KBPS LP 16-SSOP | U701 | Maxim Integrated | MAX3232ECAE+T | Q19061-002
| 1 | IC RTC CLK/CALENDAR SPI 14-TSSOP | U702 | NXP USA Inc. | PCF2123TS/1,118 | Q19060-003
| 1 | IC VREF SERIES 1.8V SOT23-5 | U801 | Texas Instruments | LM4128BMF-1.8/NOPB | Q19012-017
| 1 | IC DDR3 SDRAM 2GBIT 96FBGA | U900 | Micron Technology Inc. | MT41J128M16JT-125:K TR | Q19058-010
| 1 | IC GATE AND 2CH 2-INP 8-TSSOP | U1000 | NXP USA Inc. | 74HC2G08DP,125 | Q19013-006
| 2 | IC BUFF/DVR NON-INVERT SC70-5 | U1001, U1003 | Texas Instruments | SN74LVC1G07DCKR | Q19065-004
| 1 | IC GATE AND 1CH 2-INP SOT-23-5 | U1005 | Texas Instruments | SN74AHCT1G08DBVR | Q19080-004
| 3 | IC GATE XOR 1CH 2-INP SC-70-5 | U1006, U1008, U1203 | Texas Instruments | SN74AHCT1G86DCKR | Q19065-002
| 1 | IC REG BOOST ADJ 1.3A 10-SON | U1202 | Texas Instruments | TPS61081DRCT | Q24000-008
| 1 | CRYSTAL 24.0000MHZ 18PF SMD | Y600 | Abracon LLC | ABMM-24.000MHZ-B2-T | Q12000-006
| 1 | CRYSTAL 32.7680KHZ 12.5PF SMD | Y700 | EPSON | MC-306 32.7680K-A0:ROHS | Q12000-014
| 1 | micro sd card | J900 | Sandisk | SDSDQAB-004G | Q40000-002
| 1 | PCB REV D |  |  |  | ES20051-B