## ARM DESIGN REV 7
Revised: 01/06/2020, AOH
Bill Of Materials | Page1
Item | Quantity | Reference | Part | QPL Number | Populate?
______________________________________________
1 | 32 | C3,C5,C12,C13,C15,C16,C21,C22,C23,C24,C38,C40,C41,C42,C43,C45,C46,C47,C48,C49,C50,C51,C52,C54,C57,C64,C65,C67,C69,C181,C182,C183 | 0.1UF | Q11003-003 | YES
2 | 1 | C4 | 4.7UF 16V | Q11006-001 | YES
3 | 1 | C39 | 0.1UF | Q11002-027 | YES
4 | 1 | C44 | 0.01UF | Q11002-046 | YES
5 | 1 | C66 | 33uf 25V | Q11002-003 | YES
6 | 1 | C68 | 47uf / 50V | Q11002-004 | YES
7 | 1 | C70 | 100UF TANT 16V | Q11011-005 | YES
8 | 2 | C169,C179 | 22pF | Q11004-009 | YES
9 | 1 | C180 | .068UF | Q11003-039 | YES
10 | 1 | D5 | MBRD835L | Q19035-001 | YES
11 | 1 | D6 | SCHOT 1A 60V | Q19003-001 | YES
12 | 2 | D18,D113 | SM712 | Q19037-001 | YES
13 | 5 | D21,D22,D23,D24,D26 | LED | Q14004-004 | YES
14 | 1 | D25 | S1MB | Q19009-004 | YES
15 | 1 | J22 | CON20A | Q15024-001 | YES
16 | 1 | J24 | SD CARD CONNECTOR | Q15025-001 | YES
17 | 1 | J26 | CON4 | Q15020-010 | YES
18 | 1 | J27 | CONN DSUB 9-R | Q15014-001 | YES
19 | 1 | J28 | CON12 | Q15024-024 | YES
20 | 1 | J29 | LED CONNECTOR | Q15024-025 | YES
21 | 1 | J30 | CON8 | Q15007-011 | YES
22 | 1 | J31 | TEST POINT | N/A | NO
23 | 1 | J32 | CON14 | Q15007-002 | YES
24 | 1 | J34 | USB-MINIB-TE1734035 |  | YES
25 | 1 | LCD1 | CON14A | Q15024-019 | YES
26 | 1 | LCD2 | HEADER 5 | Q15024-020 | YES
27 | 1 | L1 | FERR 220 OHMS 2A BEAD | Q13009-001 | YES
28 | 1 | L2 | 33.0uH | Q12004-001 | YES
29 | 1 | L3 | FERRITE BEAD | Q13004-001 | YES
30 | 2 | Q13,Q14 | MOSFET P GSD | Q19033-010 | YES
31 | 1 | Q15 | BC850BL | Q19095-002 | YES
32 | 1 | RV1 | V48MLA1210 | Q13003-001 | YES
33 | 20 | R1,R2,R3,R6,R7,R8,R10,R11,R12,R13,R14,R15,R16,R17,R18,R19,R20,R180,R181,R182 | 200 | Q10002-126 | YES
34 | 23 | R5,R9,R36,R38,R52,R53,R54,R55,R57,R58,R59,R60,R62,R64,R65,R66,R68,R71,R72,R73,R173,R183,R184 | 10K | Q10002-289 | YES
35 | 3 | R24,R25,R29 | 121 | Q10002-105 | YES
36 | 5 | R45,R46,R47,R48,R51 | 681 | Q10002-177 | YES
37 | 2 | R61,R63 | 3.32K | Q10002-243 | YES
38 | 2 | R69,R70 | 3.32K | Q10002-243 | NO
39 | 1 | R136 | 4.75K | Q10002-258 | YES
40 | 1 | R174 | 0 | Q10003-490 | YES
41 | 2 | R178,R179 | 150 | Q10002-114 | NO
42 | 2 | R185,R186 | 30.1 | Q10015-047 | YES
43 | 1 | R187 | 1.5K | Q10002-210 | YES
44 | 1 | R188 | 200K | Q10015-414 | YES
45 | 1 | R189 | 4.75K | Q10015-258 | YES
46 | 9 | R190,R191,R192,R193,R194,R195,R196,R197,R198 | 1.80K | Q10015-518 | YES
47 | 2 | TP1,TP2 | Red | Q15000-002 | NO
48 | 2 | U1,U2 | SN75468/SO | Q19084-001 | YES
49 | 1 | U4 | AT45DB081D/SOIC | Q19058-004 | YES
50 | 1 | U21 | FM25CL64 | Q19078-001 | YES
51 | 1 | U24 | LM2676S-5.0 | Q19067-001 | YES
52 | 1 | U25 | TPS7133Q/SOIC | Q19068-001 | YES
53 | 1 | U75 | MAX3232 | Q19061-002 | YES
54 | 1 | U79 | LPC2368FBD100 | Q19100-002 | YES
55 | 1 | U80 | SN65HVD231 | Q19092-001 | YES
56 | 1 | U82 | LC4064V-75T48C | Q19105-001 | YES
57 | 1 | U83 | ICM7555IBAZ-T | Q19077-001 | YES
58 | 1 | U84 | TPS3619 | Q19071-002 | YES
59 | 1 | U85 | LCD | Q14003-008 | YES
60 | 3 | U86,U87,U88 | NUP4301MR6T1 | Q24000-005 | YES
61 | 1 | U89 | TPD4E001 | Q19000-017 | YES
62 | 1 | Y2 | 12 MHz | Q12000-004 | YES
63 | 1 | PCB | Master Controller | Q25035-005 | YES
61 | 1 | CPLD file | LC4064V_101711.jed | Q30032-001 | YES | To be burned into U83