## BOM_1256673revH_HERCULES_AM4_LI
QPLNUM | Quantity | Description | Designator | Manufacturer | Manufacturer Part Number
Q11021-006 | 1 | BATT LITH 3V 6.5MAH COIN 9.5MM | B501 | Seiko | MS920T-FL27E
Q11003-045 | 88 | CAP CER 0.1UF 16V X7R 0402 | C202, C204, C206, C303, C312, C313, C315, C318, C320, C321, C322, C323, C324, C325, C326, C327, C328, C329, C330, C331, C332, C333, C334, C336, C337, C338, C339, C340, C341, C342, C343, C344, C345, C346, C347, C348, C349, C350, C351, C352, C353, C354, C357, C358, C360, C436, C500, C501, C506, C507, C509, C510, C600, C601, C602, C603, C605, C606, C608, C611, C612, C700, C702, C800, C1003, C1005, C1007, C1013, C1023, C1102, C1105, C1106, C1112, C1200, C1202, C1204, C1306, C1317, C1325, C1327, C1400, C1402, C1407, C1409, C1501, C1505, C1509, C1514 | Kemet | C0402C104K4RACTU
Q11003-092 | 3 | CAP CER 0805 0.68µF 50V X7R 10% | C203, C207, C208 | KEMET | C0805C684K5REC7800
Q11002-041 | 5 | CAP CER 1UF 25V X7R 0603 | C205, C308, C314, C435, C1328 | TDK Corporation | C1608X7R1E105K080AB
Q11003-036 | 1 | CAP CER 0.022UF 50V X7R 0603 | C300 | TDK Corporation | C1608X7R1H223K080AE
Q11002-058 | 2 | CAP ALUM 1500UF 20% 6.3V ELECT MVA SMD | C301, C367 | Panasonic | EEEFP0J152AP
Q11002-039 | 33 | CAP CER 10UF 16V X7R 0805 | C302, C355, C356, C400, C407, C408, C409, C410, C411, C412, C604, C607, C610, C900, C905, C914, C917, C924, C930, C937, C942, C949, C958, C967, C985, C994, C1012, C1015, C1016, C1017, C1301, C1316, C1320 | Samsung Electro-Mechanics America, Inc. | CL21B106KOQNNNE
Q11002-030 | 2 | CAP CER 0.1UF 100V X7R 0805 | C304, C306 | Kemet | C0805C104K1RACTU
Q11003-091 | 10 | CAP CER 4.7UF 100V X7R 1210 | C305, C366, C1502, C1503, C1507, C1508, C1511, C1512, C1516, C1517 | Kyocera AVX | 12101C475K4T2A
Q11003-064 | 136 | CAP CER 10000PF 50V X7R 0402 | C307, C317, C319, C359, C362, C364, C365, C413, C414, C415, C416, C417, C418, C419, C420, C421, C422, C423, C424, C425, C426, C427, C428, C429, C430, C431, C432, C433, C434, C701, C703, C704, C710, C901, C902, C903, C904, C906, C907, C908, C909, C910, C911, C912, C913, C915, C916, C918, C919, C920, C921, C922, C923, C925, C926, C927, C928, C929, C931, C932, C933, C934, C935, C936, C938, C939, C940, C941, C943, C944, C945, C946, C947, C948, C950, C951, C952, C953, C954, C959, C960, C961, C962, C963, C964, C965, C966, C968, C969, C970, C971, C972, C973, C975, C976, C979, C980, C981, C982, C984, C992, C993, C1001, C1002, C1009, C1014, C1018, C1019, C1020, C1021, C1024, C1037, C1101, C1104, C1300, C1318, C1319, C1321, C1324, C1326, C1329, C1405, C1406, C1412, C1413, C1416, C1417, C1420, C1421, C1422, C1423, C1424, C1513, C1518, C1519, C1520 | Kemet | C0402C103K5RACTU
Q11004-022 | 2 | CAP CER 270PF 50V NP0 0603 | C309, C311 | Kemet | C0603C271J5GACTU
Q11003-025 | 1 | CAP CER 1800PF 50V X7R 0805 | C310 | Kemet | C0805C182K5RACTU
Q11002-053 | 1 | CAP ALUM 150UF 20% 16V SMD | C316 | Panasonic / Panasonic ECG | EEE-FK1C151XP
Q11002-025 | 6 | CAP CER 1000PF 50V X7R 0402 | C335, C361, C363, C801, C1022, C1322 | Kemet | C0402C102K5RACTU
Q11003-071 | 1 | CAP CER 10000PF 100V X7R 0603 | C368 | Kemet | C0603C103K1RACTU
Q11002-040 | 1 | CAP ALUM 470UF 20% 16V SMD | C401 | Panasonic / Panasonic ECG | EEE-1CA471UP
Q11003-049 | 8 | CAP CER 4.7UF 16V X5R 0603 | C402, C403, C404, C405, C406, C1004, C1006, C1008 | TDK Corporation | C1608X5R1C475K080AC
Q11002-026 | 4 | CAP CER 18PF 25V NP0 0402 | C609, C613, C706, C708 | Kemet | C0402C180J3GACTU
Q11003-048 | 9 | CAP CER 1UF 10V X5R 0402 | C705, C955, C956, C957, C974, C977, C983, C1201, C1203 | Kyocera / AVX | 0402ZD105KAT2A
Q11003-051 | 1 | CAP CER 2.2UF 10V X5R 0402 | C978 | Kemet | C0402C225M8PACTU
Q11003-047 | 24 | CAP CER 0.1UF 6.3V X5R 0201 | C986, C987, C988, C989, C990, C991, C995, C996, C997, C998, C999, C1000, C1025, C1026, C1027, C1028, C1029, C1030, C1031, C1032, C1033, C1034, C1035, C1036 | Murata Electronics North America | GRM033R60J104KE19D
Q11003-040 | 13 | CAP CER 0.047UF 50V X7R 0603 | C1100, C1103, C1401, C1403, C1404, C1408, C1410, C1411, C1414, C1415, C1418, C1419, C1515 | Murata Electronics North America | GRM188R71H473KA61D
Q11004-008 | 5 | CAP CER 100PF 50V C0G/NP0 0603 | C1107, C1302, C1303, C1304, C1305 | AVX Corporation | 06035A101JAT2A
Q11002-027 | 4 | CAP CER 0.1UF 50V X7R 0603 | C1108, C1109, C1110, C1111 | Kemet | C0603C104K5RACTU
Q11003-035 | 9 | CAP CER 2.2UF 16V X7R 0805 | C1307, C1308, C1309, C1310, C1311, C1312, C1313, C1314, C1315 | TDK | C2012X7R1C225K125AB
Q11003-046 | 1 | CAP CER 4.7UF 50V X5R 0805 | C1323 | TDK Corporation | C2012X5R1H475K125AB
Q19006-008 | 2 | DIODE SCHOTTKY 100V 3A SMC | D300, D302 | ON Semiconductor | MBRS3100T3G
Q13007-007 | 1 | TVS DIODE 60VWM 96.8VC SMA BIDIRECTIONAL | D301 | Diodes | SMAJ60CA-13-F
Q19008-004 | 3 | DIODE ARRAY GP 70V 215MA SOT23-3 | D303, D304, D305 | ON Semiconductor | BAV199LT1G
Q19004-002 | 3 | DIODE ARRAY SCHOTTKY 30V SOT23-3 | D500, D1400, D1403 | Diodes Incorporated | BAT54STA
Q19007-023 | 1 | DIODE ZENER ARRAY 6.2V SOT23-3 | D600 | Diodes | AZ23C6V2-7-F
Q14001-007 | 1 | LED GREEN CLEAR 0603 SMD | D800 | Vishay Lite-On | LTST-C191KGKT
Q14001-014 | 2 | LED YELLOW DIFFUSED 0603 SMD | D801, D802 | Rohm Semiconductor | SML-D12Y8WT86
Q19007-025 | 2 | Automotive Dual-Line TVS for CAN Bus 3-Pin SOT-23 Surface Mount T/R | D1100, D1101 | STMicroelectronics | ESDCAN06-2BLY
Q19008-001 | 6 | DIODE GEN PURP 100V 200MA SOD123 | D1200, D1201, D1402, D1405, D1407, D1409 | ON Semiconductor | MMSD914T1G
Q19001-001 | 8 | DIODE GEN PURP 200V 1A SMA | D1502, D1504, D1508, D1510, D1514, D1517, D1520, D1522 | Diodes | ES1D-13-F
Q19009-003 | 8 | Diode Schottky 100V 3A 2-Pin SMA T/R | D1503, D1505, D1509, D1512, D1516, D1519, D1521, D1523 | MCC | SK310A-LTP
Q19007-026 | 1 | DIODE ZENER 10V 500MW SOD123 | D1524 | ON Semiconductor | SZMMSZ5240BT1G
Q13015-001 | 2 | FERRITE BEAD 300 OHM 0805 1LN | FB200, FB300 | TDK Corporation | MMZ2012R301AT000
Q13009-004 | 5 | FERRITE BEAD 150 OHM 0805 1LN | FB201, FB600, FB601, FB602, FB900 | Laird-Signal Integrity Products | LI0805H151R-10
Q17008-007 | 4 | STANDOFF, PCB, 3MM X 6MMHIGH | HW500, HW501, HW502, HW503 | PENN ENGINEERING | SMTSO-M3-6ET
Q15028-026 | 1 | CONN RECEPT 50POS .5MM SMD W/FIT | J1 | Hirose | DF17(4.0)-50DS-0.5V(57)
Q15020-070 | 1 | CONN HEADER VERT 6POS 3MM | J3 | Molex | 0430450612
Q15020-071 | 1 | CONN HEADER VERT 6POS 2.5MM | J4 | Molex | 105312-1106
Q15028-019 | 1 | RUGGED USB A RCPT VERT | J5 | Amphenol Commercial Products | MUSBA511N0
Q15020-010 | 1 | CONN HEADER VERT 4POS 3MM | J6 | Molex | 43045-0412
Q15028-020 | 1 | RUGGED RCPT USB MINI B VERT | J7 | Amphenol Commercial Products | MUSBB551N0
Q15028-029 | 1 | CONN FFC FPC 45POS 0.50MM R/A | J8 | Omron | XF3M-4515-1B
Q15024-042 | 1 | CONN HEADER R/A 4POS 2.54MM | J10 | TE Connectivity | 5-103672-3
Q15020-065 | 1 | CONN FFC FPC 40POS 0.50MM R/A | J11 | Omron | XF3M-4015-1B
Q15020-072 | 1 | CONN HEADER VERT 3POS 3MM | J13 | Molex | 43650-0315
Q15028-028 | 1 | CONN FFC FPC 30POS 0.50MM R/A | J14 | Omron | XF3M-3015-1B
Q15024-031 | 1 | CONN HEADER PH TOP 2POS 2MM SMD | J15 | JST | B2B-PH-SM4-TB(LF)(SN)
Q15020-074 | 1 | CONN HEADER VERT 14POS 3MM | J18 | Molex | 0430451412
Q15020-075 | 1 | CONN HEADER VERT 18POS 3MM | J19 | Molex | 0430451812
Q13004-004 | 1 | FIXED IND 27UH 5A 40 MOHM SMD | L300 | Bourns | SRR1210-270M
Q12004-029 | 4 | FIXED IND 1.5UH 2.9A 81.4MOHM | L400, L401, L402, L403 | TDK | SPM3012T-1R5M-LR
Q12004-013 | 1 | FIXED IND 4.7UH 1.4A 96MOHM SMD | L1300 | TDK Corporation | VLCF5020T-4R7N1R4
Q25098-005 | 1 | PCB, AM4 LINUX | PCB
Q19095-006 | 4 | TRANS PNP 60V 0.6A SOT-23 | Q400, Q401, Q1301, Q1302 | MCC | MMBT2907A-TP
Q19095-008 | 2 | TRANS NPN 80V 0.5A SOT-23 | Q800, Q801 | ON Semiconductor | MMBTA06LT3G
Q19033-004 | 4 | MOSFET N-CH 60V 115mA SOT23-3 | Q802, Q1300, Q1303, Q1504 | Diodes Incorporated | 2N7002-7-F
Q10015-530 | 3 | RES SMD 1.0 OHM 1/10W 1% 0603 TFLM | R200, R202, R204 | Panasonic ECG | ERJ-3RQF1R0V
Q10018-193 | 40 | RES SMD 1K OHM 1% 1/16W 0402 | R201, R302, R307, R409, R700, R701, R702, R706, R810, R811, R814, R815, R819, R1002, R1107, R1115, R1200, R1202, R1203, R1205, R1207, R1208, R1210, R1211, R1301, R1378, R1403, R1415, R1425, R1433, R1504, R1505, R1506, R1512, R1513, R1519, R1520, R1522, R1526, R1527 | Vishay Dale | CRCW04021K00FKED
Q10015-240 | 1 | RES SMD 3.09K OHM 1% 1/10W 0603 | R300 | Vishay | CRCW06033K09FKEA
Q10015-364 | 1 | RES SMD 60.4K OHM 1% 1/10W 0603 | R301 | Yageo | RC0603FR-0760K4L
Q10018-319 | 4 | RES SMD 20.5K OHM 1% 1/16W 0402 | R303, R1218, R1224, R1367 | Yageo | RC0402FR-0720K5L
Q10018-105 | 6 | RES SMD 121 OHM 1% 1/16W 0402 | R304, R309, R320, R324, R1400, R1412 | [NoParam], Yageo | RC0402FR-07121RL
Q10026-414 | 3 | RES SMD 200K OHM 0.1% 1/10W 0603 | R305, R321, R325 | Panasonic | ERA-3AEB204V
Q10026-260 | 3 | RES SMD 4.99K OHM 0.1% 1/10W 0603 | R308, R323, R327 | Panasonic | ERA3AEB4991V
Q10018-385 | 27 | RES SMD 100K OHM 1% 1/16W 0402 | R310, R311, R315, R328, R332, R406, R513, R514, R515, R516, R704, R1001, R1110, R1306, R1319, R1351, R1401, R1406, R1407, R1413, R1417, R1418, R1426, R1427, R1434, R1435, R1529 | Vishay Dale | CRCW0402100KFKED
Q10015-358 | 3 | RES SMD 52.3K OHM 1% 1/10W 0603 | R313, R1405, R1419 | Vishay Dale | CRCW060352K3FKEA
Q10018-289 | 80 | RES SMD 10K OHM 1% 1/16W 0402 | R314, R316, R318, R319, R329, R331, R333, R334, R336, R337, R400, R401, R402, R500, R502, R503, R509, R601, R604, R703, R705, R715, R716, R804, R805, R806, R807, R816, R817, R1005, R1009, R1010, R1106, R1116, R1117, R1201, R1204, R1206, R1209, R1212, R1213, R1214, R1215, R1216, R1217, R1219, R1220, R1221, R1222, R1223, R1225, R1327, R1328, R1329, R1330, R1332, R1333, R1334, R1335, R1336, R1337, R1338, R1339, R1340, R1341, R1342, R1343, R1345, R1359, R1372, R1377, R1379, R1380, R1502, R1510, R1516, R1523, R1524, R1525, R1528 | Vishay Dale | CRCW040210K0FKED
Q10012-335 | 3 | RES SMD 30.1K OHM 1% 1/16W 0402 | R317, R330, R335 | Vishay | CRCW040230K1FKED
Q10018-488 | 3 | RES SMD 2M OHM 1% 1/16W 0402 | R338, R339, R340 | Vishay | CRCW04022M00FKED
Q10018-260 | 6 | RES SMD 4.99K OHM 1% 0.063W 0402 | R403, R404, R602, R603, R1103, R1112 | Samsung | RC1005F4991CS
Q10015-325 | 1 | RES SMD 23.7K OHM 1% 1/10W 0603 | R405 | Vishay Dale | CRCW060323K7FKEA
Q10015-297 | 1 | RES SMD 12.1K OHM 1% 1/10W 0603 | R407 | Vishay Dale | CRCW060312K1FKEA
Q10015-001 | 2 | RES SMD 10 OHM 1% 1/10W 0603 | R408, R1373 | Vishay Dale | CRCW060310R0FKEA
Q10015-573 | 1 | RES SMD 620 OHM 1% 1/10W 0603 | R504 | Vishay | CRCW0603620RFKEA
Q10015-085 | 1 | RES SMD 75 OHM 1% 1/10W 0603 | R600 | Yageo | RC0603FR-0775RL
Q10015-146 | 2 | RES SMD 1M OHM 1% 1/10W 0603 | R605, R707 | Vishay Dale | CRCW06031M00FKEA
Q10034-511 | 30 | RES SMD 33 OHM 1% 1/16W 0402 | R714, R1321, R1322, R1323, R1324, R1325, R1326, R1346, R1347, R1348, R1349, R1350, R1352, R1353, R1354, R1355, R1356, R1357, R1358, R1360, R1361, R1362, R1363, R1364, R1365, R1366, R1368, R1369, R1370, R1371 | Vishay | CRCW040233R0FKED
Q10015-117 | 3 | RES SMD 162 OHM 1% 1/10W 0603 | R812, R813, R818 | Vishay Dale | CRCW0603162RFKEA
Q10003-490 | 1 | RES SMD 0 OHM JUMPER 1/8W 0805 | R901 | Vishay | CRCW08050000Z0EA
Q10012-490 | 5 | RES SMD 0 OHM JUMPER 1/16W 0402 | R1000, R1102, R1111, R1118, R1119 | Vishay | CRCW04020000ZSTD
Q10034-535 | 1 | RES SMD 240 OHM 1% 1/10W 0402 | R1011 | Vishay BC Components | MCS04020C2400FE000
Q10012-068 | 1 | RES SMD 49.9 OHM 1% 1/16W 0402 | R1012 | Vishay Dale | CRCW040249R9FKED
Q10002-496 | 4 | RES SMD 62 OHM 1% 1/4W 1206 | R1100, R1101, R1108, R1109 | Vishay Dale | CRCW120662R0FKEA
Q10018-133 | 32 | RES SMD 237 OHM 1% 1/16W 0402 | R1226, R1227, R1228, R1229, R1230, R1231, R1232, R1233, R1234, R1235, R1236, R1237, R1238, R1239, R1240, R1241, R1242, R1243, R1244, R1245, R1246, R1247, R1248, R1249, R1250, R1251, R1252, R1253, R1254, R1255, R1256, R1257 | Vishay | CRCW0402237RFKED
Q10015-126 | 1 | RES SMD 200 OHM 1% 1/10W 0603 | R1300 | Vishay Dale | CRCW0603200RFKEA
Q10015-528 | 1 | RES SMD 80.6K OHM 1% 1/10W 0603 | R1374 | Vishay Dale | CRCW060380K6FKEA
Q10015-546 | 2 | RES SMD 3.0 OHM 1% 1/10W 0603 TFLM | R1375, R1376 | Samsung | RC1608F3R0CS
Q10015-335 | 8 | RES SMD 30.1K OHM 1/10W 1% 0603 TFLM | R1408, R1409, R1420, R1421, R1428, R1429, R1436, R1437 | Yageo | RC0603FR-0730K1L
Q13008-009 | 4 | TVS DIODE 5.5VWM SOT23-6 | U200, U201, U701, U1300 | Texas Instruments | TPD4E001DBVR
Q19012-013 | 1 | IC REG BUCK ADJ 3A 20TSSOP | U300 | Texas Instruments | LM5576MHX/NOPB
Q19045-007 | 3 | IC OPAMP GP 20MHZ RRO 8SOIC | U301, U303, U1400 | Texas Instruments | LMV358MX
Q19071-004 | 1 | IC SWITCH PWR DISTRIB SGL 8SOIC | U302 | Texas Instruments | TPS2051BDR
Q19045-011 | 3 | IC COMPARATOR LOW VOLT, SMD, SOT23-5 | U304, U305, U306 | Texas Instruments | LMV331IDBVR
Q12007-003 | 1 | IC REG ARM A8/A9 7OUT 48HTQFP | U400 | Texas Instruments | TPS65218D0PHPT
Q19058-020 | 1 | IC FLASH 16MBIT 85MHZ 8SOIC | U500 | Adesto Technologies | AT45DB161E-SSHF2B-T
Q23001-002 | 1 | IC, TPM, VQFN-32 | U501 | Infineon | SLM9670AQ20FW1311XTMA1
Q19060-003 | 1 | IC RTC CLK/CALENDAR SPI 14TSSOP | U504 | NXP USA Inc. | PCF2123TS/1,118
Q19048-004 | 1 | IC DECOD VIDEO NTSC/PAL 3QFN | U600 | Intersil | TW9990AT-NA1-GR
Q19064-018 | 1 | MOD ARM CORTEX-A9 491NFBGA | U700 | Texas Instruments | AM4378BZDND100
Q19065-003 | 2 | IC BUS BUFF TRI-ST N-INV SOT23-5 | U702, U1104 | Texas Instruments | SN74AHC1G125DBVT
Q19043-005 | 1 | USB Switch IC 1 Channel 10-MSOP | U703 | ON Semiconductor | FSUSB30MUX
Q19012-017 | 1 | IC VREF SERIES 1.8V SOT23-5 | U901 | Texas Instruments | LM4128BMF-1.8/NOPB
Q19058-016 | 1 | IC FLASH 32GBIT 153VFBGA | U1001 | Micron Technology Inc. | MTFC4GACAJCN-4M IT
Q19058-018 | 1 | IC SDRAM 4GBIT 933MHZ 96FBGA | U1002 | Micron Technology Inc. | MT41K256M16TW-107 XIT:P
Q19092-003 | 2 | IC CAN FD SIC TRANSCEIVER HALF 1/1 8SO | U1100, U1102 | NXP Semiconductors | TJA1462AT/0Z
Q19065-002 | 5 | IC GATE XOR 1CH 2-INP SC70-5 | U1101, U1103, U1303, U1304, U1504 | Texas Instruments | SN74AHCT1G86DCKR
Q19061-002 | 1 | IC TXRX RS232 250KBPS LP 16-SSOP | U1105 | Maxim Integrated | MAX3232ECAE+T
Q19013-012 | 2 | IC LED DRIVER 16CH I2C 120MA VQFN-32 | U1200, U1202 | Texas Instruments | TLC59116FIRHBR
Q19065-005 | 1 | IC BUFF/DVR TRI-ST DUAL 20TSSOP | U1201 | Texas Instruments | SN74LV244APW
Q19021-003 | 1 | IC Potentiometer 10K SOT23-8 | U1301 | Analog Devices | AD5160BRJZ10-RL7
Q24000-008 | 1 | IC REG BOOST ADJ 1.3A 10-SON | U1302 | Texas Instruments | TPS61081DRCT
Q19024-012 | 2 | IC BUFFER NON-INVERT 6V 14TSSOP | U1401, U1402 | Texas Instruments | SN74HC125PWR
Q19013-004 | 4 | IC SWITCH LOW SIDE DUAL 8DSO | U1501, U1502, U1503, U1505 | Infineon | BTS3408G
Q12000-017 | 1 | CRYSTAL 32.768KHZ 12.5PF SMD WATCH | Y500 | Epson | MC-14632.7680KA-A3:ROHS
Q12000-011 | 1 | CRYSTAL 27.0000MHZ 18PF SMD | Y600 | Abracon LLC | ABM8G-27.000MHZ-18-D2Y-T
Q12000-006 | 1 | CRYSTAL 24.0000MHZ 18PF SMD | Y700 | Abracon LLC | ABMM-24.000MHZ-B2-T