## PARAGUAY_RHINE_SCRUB_PROD_TEL
CIRCUIT BOARD TELEM 4G NA Revised: Thursday , 03-03-2022
1261078
HW Rev | 4 | Updated for Q23000-035
Bill Of Materials May 6,2019 8:01:41 | Page1
Item | Quantity | Reference | QPLNUM | VALUE | PopulateProd(NO-TELEMETRY)
1 | 4 | R12,R101,R103,R104 | Q10015-068 | 49.9K | NO
2 | 1 | R7 | Q10015-182 | 768 | NO
3 | 4 | R340,R348,R350,R351 | Q10015-193 | 1K | NO
4 | 1 | R8 | Q10015-222 | 2.0K | NO
5 | 2 | R9,R10 | Q10015-258 | 4.75K | NO
6 | 1 | R313 | Q10015-260 | 4.99K | NO
7 | 2 | R219,R306 | Q10015-289 | 10K | NO
8 | 10 | R200,R210,R211,R226,R264,R277,R280,R302,R303,R312 | Q10015-385 | 100K | NO
9 | 1 | R276 | Q10015-490 | 0 ohm | NO
10 | 6 | R202,R203,R205,R207,R319,R320 | Q10018-490 | 0 | NO
11 | 8 | C174,C176,C181,C185,C336,C339,C343,C349 | Q11002-027 | 0.1uF | NO
12 | 1 | C440 | Q11002-037 | 1uF | NO
13 | 2 | C246,C266 | Q11002-039 | 10uF | NO
14 | 1 | C273 | Q11002-041 | 1uF | NO
15 | 5 | C76,C77,C78,C134,C135 | Q11003-034 | 0.033uF | NO
16 | 1 | C9 | Q11003-036 | 0.022uF | NO
17 | 11 | C172,C191,C196,C211,C245,C250,C257,C275,C292,C297,C314 | Q11003-045 | 0.1uF | NO
18 | 2 | C251,C256 | Q11003-059 | 22uF | NO
19 | 2 | C379,C381 | Q11004-017 | 0.01uF | NO
20 | 2 | C237,C238 | Q11004-018 | 10pF | NO
21 | 4 | C127,C128,C129,C130 | Q11004-023 | 33pF | NO
22 | 2 | C286,C289 | Q11004-027 | 6.2pF | NO
23 | 1 | C195 | Q11016-001 | 10pF LOW ESR | NO
24 | 1 | Y2 | Q12000-010 | ABM8G-40.000MHZ-B4Y-T | NO
25 | 1 | Y1 | Q12003-001 | FSM 327 | NO
26 | 2 | L3,L5 | Q12004-014 | 2.2uH | NO
27 | 1 | L4 | Q12004-015 | 1uH | NO
28 | 1 | L6 | Q12004-016 | 5.6nH | NO
29 | 4 | LED1_G2,LED1_G3,LED1_G4,LED1_G5 | Q14001-007 | LED | NO
30 | 71 | TP1,TP2,TP3,TP4,TP5,TP6,TP7,TP8,TP9,TP10,TP11,TP12,TP13,TP14,TP15,TP16,TP17,TP18,TP19,TP21,TP22,TP23,TP24,TP25,TP26,TP27,TP28,TP29,TP30,TP31,TP32,TP33,TP34,TP35,TP36,TP37,TP38,TP39,TP40,TP41,TP42,TP43,TP44,TP45,TP46,TP47,TP48,TP49,TP50,TP51,TP52,TP53,TP54,TP55,TP56,TP57,TP59,TP60,TP61,TP62,TP63,TP64,TP65,TP66,TP67,TP68,TP69,TP70,TP71,TP72,TP73 | Q15000-003 | TP | NO
31 | 1 | J9 | Q15020-023 | CON4 | NO
32 | 1 | J8 | Q15024-027 | WiFi_UniFlash_Programmer | NO
33 | 1 | J14 | Q15024-027 | MAIN_DEBUG | NO
34 | 1 | J16 | Q15024-027 | TELEM_DEBUG | NO
35 | 1 | D5 | Q19001-001 | ES1D | NO
36 | 1 | D34 | Q19007-022 | GSOT05C | NO
37 | 1 | U3 | Q19012-007 | LM2937ESX-5.0/NOPB | NO
38 | 3 | U21,U22,U23 | Q19045-010 | LMV321/SO | NO
39 | 1 | U54 | Q19058-012 | 8M (1M x 8) | NO
40 | 2 | U47,U73 | Q19061-002 | MAX3232 | NO
41 | 1 | U56 | Q19065-004 | 74LVC1G07 | NO
42 | 1 | U70 | Q19093-004 | FXLS8471Q | NO
43 | 1 | FL1 | Q23000-007 | 2.4GHz Filter | NO
44 | 1 | J10 | Q23000-008 | CONN_U.FL | NO
45 | 1 | U48 | Q23000-009 | CC3100 | NO
46 | 1 | SCHEMATIC | Q26033-002 | SCHEMATIC | REF
47 | 2 | ANTENNA CABLE | 1070195 | ANTENNA CABLE | YES
48 | 1 | R125 | Q10001-499 | 5m | YES
49 | 8 | R167,R175,R270,R271,R272,R273,R274,R275 | Q10002-193 | 1K | YES
50 | 2 | R262,R263 | Q10002-496 | 62 | YES
51 | 2 | R218,R225 | Q10015-001 | 10 | YES
52 | 10 | R70,R82,R116,R119,R120,R139,R140,R141,R174,R254 | Q10015-007 | 11.5K | YES
53 | 10 | R231,R232,R234,R235,R237,R238,R239,R240,R241,R259 | Q10015-043 | 27.4 | YES
54 | 14 | R56,R111,R122,R123,R124,R179,R182,R187,R204,R230,R268,R324,R326,R461 | Q10015-068 | 49.9K | YES
55 | 1 | R325 | Q10015-082 | 69.8 | YES
56 | 37 | R22,R27,R28,R34,R39,R40,R55,R63,R66,R69,R71,R72,R73,R76,R79,R87,R98,R99,R134,R173,R177,R185,R186,R189,R196,R197,R206,R220,R223,R224,R227,R242,R251,R304,R317,R459,R463 | Q10015-105 | 121 | YES
57 | 4 | R4,R11,R371,R372 | Q10015-117 | 162 | YES
58 | 3 | R158,R221,R222 | Q10015-123 | 187 | YES
59 | 1 | R279 | Q10015-135 | 249 | YES
60 | 8 | R25,R85,R88,R94,R201,R301,R344,R453 | Q10015-146 | 1M | YES
61 | 4 | R128,R142,R143,R144 | Q10015-182 | 768 | YES
62 | 26 | R6,R243,R260,R339,RFB2,R16,R50,R51,R54,R107,R113,R114,R115,R121,R151,R152,R153,R214,R215,R265,R334,R335,R349,R462,R464,R465 | Q10015-193 | 1K | YES
63 | 1 | R5 | Q10015-210 | 1.5K | YES
64 | 2 | R314,R342 | Q10015-222 | 2.0K | YES
65 | 1 | R315 | Q10015-239 | 3.01K | YES
66 | 1 | R1 | Q10015-240 | 3.09K | YES
67 | 2 | R3,R353 | Q10015-258 | 4.75K | YES
68 | 6 | R24,R102,R105,R106,R209,R311 | Q10015-260 | 4.99K | YES
69 | 1 | RFB1 | Q10015-284 | 8.87K | YES
70 | 77 | R13,R30,R33,R35,R36,R37,R47,R67,R80,R81,R86,R89,R95,R126,R127,R129,R130,R131,R132,R166,R168,R170,R176,R178,R180,R183,R184,R188,R195,R208,R212,R228,R229,R233,R236,R252,R257,R261,R278,R283,R285,R286,R289,R291,R293,R295,R296,R298,R300,R309,R316,R318,R322,R329,R330,R332,R333,R336,R343,R346,R355,R356,R358,R361,R366,R370,R378,R452,R458,R359,R368,R369,R375,R377,R380,R310,R379 | Q10015-289 | 10K | YES
71 | 2 | R294,R307 | Q10015-291 | 10.5K | YES
72 | 8 | R169,R282,R284,R287,R288,R290,R292,R327 | Q10015-319 | 20.5K | YES
73 | 1 | R244 | Q10015-338 | 32.4K | YES
74 | 1 | R2 | Q10015-345 | 38.3K | YES
75 | 1 | R305 | Q10015-351 | 44.2K | YES
76 | 1 | R457 | Q10015-360 | 54.9K | YES
77 | 63 | R14,R15,R17,R18,R19,R20,R21,R26,R29,R31,R32,R41,R42,R43,R44,R45,R46,R49,R57,R58,R59,R60,R61,R62,R75,R77,R83,R90,R92,R100,R133,R181,R194,R213,R255,R256,R258,R267,R281,R299,R323,R328,R331,R337,R357,R360,R362,R363,R364,R365,R382,R383,R384,R386,R387,R388,R338,R341,R345,R347,R367,R373,R374 | Q10015-385 | 100K | YES
78 | 8 | R38,R52,R84,R91,R245,R246,R381,R385 | Q10015-400 | 143K | YES
79 | 1 | R193 | Q10015-414 | 200K | YES
80 | 1 | R171 | Q10015-426 | 267K | YES
81 | 1 | R352 | Q10015-441 | 383K | YES
82 | 1 | R354 | Q10015-461 | 619K | YES
83 | 4 | R108,R109,R110,R266 | Q10015-490 | 0 ohm | YES
84 | 5 | R93,R96,R97,R117,R118 | Q10015-504 | 1.8 | YES
85 | 2 | R297,R308 | Q10015-512 | 47K | YES
86 | 1 | R199 | Q10015-521 | 66.5K | YES
87 | 10 | R48,R65,R74,R78,R159,R160,R161,R162,R163,R164 | Q10015-546 | 3 | YES
88 | 4 | R112,R135,R136,R137 | Q10015-557 | 560K | YES
89 | 7 | R145,R146,R147,R148,R149,R150,R156 | Q10016-505 | 2m | YES
90 | 1 | RT1 | Q10018-292 | 10.7K | YES
91 | 1 | RCOMP1 | Q10018-326 | 24.3K | YES
92 | 2 | R190,R191 | Q10018-490 | 0 | YES
93 | 1 | R269 | Q10026-289 | 10K | YES
94 | 1 | R192 | Q10026-407 | 169K | YES
95 | 1 | R217 | Q10030-534 | 0.1 ohms | YES
96 | 1 | R216 | Q10030-539 | 0.2 ohms | YES
97 | 10 | C15,C16,C17,C18,C19,C20,C21,C22,C23,C25 | Q11000-009 | 1000uF | YES
98 | 1 | CCOMP1 | Q11002-024 | 1200pF | YES
99 | 129 | C30,C33,C35,C37,C39,C40,C48,C50,C52,C56,C57,C60,C61,C63,C64,C65,C66,C67,C73,C74,C75,C79,C92,C93,C96,C99,C100,C103,C105,C106,C107,C114,C118,C120,C125,C126,C148,C149,C151,C154,C155,C156,C162,C163,C167,C171,C178,C180,C182,C183,C189,C206,C207,C208,C219,C220,C222,C223,C224,C227,C228,C229,C231,C232,C233,C235,C236,C239,C241,C242,C243,C244,C248,C252,C253,C254,C260,C261,C262,C263,C264,C265,C269,C271,C276,C279,C281,C283,C293,C298,C309,C310,C313,C316,C318,C325,C326,C327,C330,C332,C333,C334,C335,C337,C347,C351,C352,C355,C358,C363,C368,C369,C370,C372,C373,C377,C380,C382,C441,C442,C443,C444,C445,C446,C447,C240,C288,C295,C296 | Q11002-027 | 0.1uF | YES
100 | 5 | C68,C104,C157,C158,C230 | Q11002-029 | 0.47uF | YES
101 | 20 | C1,C2,C3,CIN4,C13,C24,C26,C27,C28,C29,C34,C41,C42,C43,C97,C108,C109,C168,CIN6,C213 | Q11002-030 | 0.1uF | YES
102 | 1 | C356 | Q11002-031 | 0.01uF | YES
103 | 9 | CIN2,CIN3,C46,C47,C49,C98,C101,CIN1,CIN5 | Q11002-037 | 1uF | YES
104 | 8 | C5,C36,C38,C169,C177,C198,C247,C338 | Q11002-039 | 10uF | YES
105 | 2 | C8,C193 | Q11002-040 | 470uF | YES
106 | 35 | CBYP1,C10,C14,C31,C32,C53,C54,C55,C58,C59,C62,C72,C84,C95,C116,C119,C124,C152,C153,C170,C179,C197,C214,C215,C217,C218,C259,C277,C302,C312,C323,C348,C350,C366,C367 | Q11002-041 | 1uF | YES
107 | 1 | C12 | Q11002-045 | 220uF | YES
108 | 44 | CSS1,C87,C90,C91,C113,C121,C122,C123,C131,C132,C133,C141,C142,C143,C144,C145,C146,C159,C160,C166,C175,C188,C205,C226,C278,C311,C319,C320,C321,C341,C342,C345,C346,C357,C371,C374,C418,C433,C439,C212,C328,C340,C436,C437 | Q11002-046 | 0.01uF | YES
109 | 2 | C201,C438 | Q11002-051 | 470uF | YES
110 | 1 | C284 | Q11003-020 | 1000pF | YES
111 | 1 | C6 | Q11003-025 | 1800pF | YES
112 | 3 | C272,C306,C359 | Q11003-027 | 0.022uF | YES
113 | 3 | C285,C354,C360 | Q11003-028 | 6800pF | YES
114 | 3 | C274,C315,C375 | Q11003-029 | 2200pF | YES
115 | 5 | C110,C111,C112,C115,C117 | Q11003-032 | 2200pF | YES
116 | 1 | C282 | Q11003-033 | 0.22uF 16V | YES
117 | 7 | C136,C137,C139,C140,C147,C173,C190 | Q11003-034 | 0.033uF | YES
118 | 4 | CBOOT1,C9,C280,C287 | Q11003-036 | 0.022uF | YES
119 | 1 | C234 | Q11003-040 | 0.047uF | YES
120 | 9 | C199,C200,C211,C249,C267,C291,C353,C376,C378 | Q11003-045 | 0.1uF | YES
121 | 5 | C203,C204,C294,C303,C324 | Q11003-048 | 1uF | YES
122 | 3 | C255,C258,C268 | Q11003-049 | 4.7uF | YES
123 | 5 | C184,C187,C192,C270,C290 | Q11003-069 | 0.1uF | YES
124 | 29 | C44,C45,C51,C69,C70,C71,C80,C81,C85,C86,C88,C161,C164,C186,C194,C202,C209,C210,C322,C329,C331,C299,C304,C305,C307,C361,C362,C364,C365 | Q11004-008 | 100pF | YES
125 | 2 | CRAMP1,C165 | Q11004-012 | 470pF | YES
126 | 1 | C7 | Q11004-014 | 330pF | YES
127 | 1 | C4 | Q11004-015 | 680pF | YES
128 | 4 | C300,C301,C317,C344 | Q11004-016 | 18pF | YES
129 | 6 | C82,C83,C89,C94,C102,C138 | Q11004-017 | 0.01uF | YES
130 | 1 | C434 | Q11004-037 | 150pF | YES
131 | 1 | CR1 | Q11021-005 | BATTERY 3.1V 15mAH | YES
132 | 2 | X1,X2 | Q12000-005 | ABLS-16.000MHZ-B2-T | YES
133 | 1 | Y3 | Q12003-001 | FSM 327 | YES
134 | 1 | L2 | Q12004-008 | 47uH | YES
135 | 1 | L1 | Q12004-022 | 68uH | YES
136 | 7 | D9,D10,D11,D14,D15,D35,D40 | Q13007-006 | SMAJ48A | YES
137 | 1 | D7 | Q13008-007 | SMCJ48A | YES
138 | 8 | FB1,FB5,FB7,FB8,FB2,FB3,FB4,FB6 | Q13015-001 | 300 Ohms | YES
139 | 2 | LED1_G1,LED1_G6 | Q14001-007 | LED | YES
140 | 2 | LED2_Y1,LED2_Y2 | Q14001-009 | LED | YES
141 | 1 | J12 | Q15020-015 | CON8 | YES
142 | 1 | J6 | Q15020-016 | MINI FIT JR. | YES
143 | 1 | J13 | Q15020-023 | CON4 | YES
144 | 2 | J2,J3 | Q15020-042 | MOLEX_EXT_Guardian_2_Vertical | YES
145 | 1 | J4 | Q15020-043 | VERTICAL MINIFIT SR GOLD | YES
146 | 1 | J7 | Q15020-044 | CON14 | YES
147 | 1 | J11 | Q15024-031 | CON2WMT | YES
148 | 2 | J15,J17 | Q15024-032 | JTAG | YES
149 | 2 | HW1,HW2 | Q17005-007 | SCREW, M3 X 6MM TORX | YES
150 | 1 | HW3 | Q17005-008 | SCREW, M3 X 12MM TORX | YES
151 | 6 | HW8,HW9,HW10,HW11,HW12,HW13 | Q17005-009 | SCREW, 2-28 X 5/16" STAINLESS | YES
152 | 3 | HW5,HW6,HW7 | Q17008-006 | CELL MODEM MOUNTING HOLES/ STANDOFFS | YES
153 | 1 | J5 | Q17010-003 | 6MM STUD | YES
154 | 1 | J1 | Q17010-004 | 8MM STUD | YES
155 | 1 | HW4 | Q17016-001 | TIE WRAP SCREW MOUNTED | YES
156 | 1 | U55 | Q19000-011 | INA213 | YES
157 | 2 | U35,U44 | Q19000-018 | LM321/SOT23 | YES
158 | 2 | D2,D6 | Q19001-001 | ES1D | YES
159 | 2 | D1,D4 | Q19001-003 | SCHOTTKY 2A 100V | YES
160 | 2 | D36,D37 | Q19002-001 | 1A 400V | YES
161 | 1 | D33 | Q19006-007 | SCHOTTKY 8A100V | YES
162 | 2 | D38,D39 | Q19007-012 | BZT52C3V3 | YES
163 | 1 | D3 | Q19007-021 | MMBD914 | YES
164 | 7 | D19,D20,D27,D28,D29,D32,D45 | Q19008-004 | BAV199LT1G | YES
165 | 14 | D8,D12,D13,D16,D17,D18,D21,D22,D23,D24,D25,D26,D30,D31 | Q19009-004 | S1MB | YES
166 | 2 | U71,U75 | Q19012-018 | LM4128B | YES
167 | 1 | U42 | Q19012-025 | NCP565D2T33 | YES
168 | 3 | U14,U37,U38 | Q19018-001 | HIP4082IBZ | YES
169 | 5 | U5,U11,U12,U13,U58 | Q19024-002 | SN74HCT08D | YES
170 | 1 | U65 | Q19027-001 | 74HCT74 | YES
171 | 1 | U59 | Q19032-008 | DS1816R | YES
172 | 4 | Q7,Q8,Q9,Q10 | Q19033-003 | IRFR1205 | YES
173 | 2 | Q14,Q15 | Q19033-009 | FDD24AN06L_F085 | YES
174 | 1 | Q13 | Q19033-011 | FDS4465/TO | YES
175 | 6 | Q1,Q2,Q3,Q4,Q5,Q6 | Q19033-016 | IRFS3206 | YES
176 | 1 | Q11 | Q19033-023 | BUK962 | YES
177 | 4 | U24,U27,U28,U29 | Q19045-009 | OPA2727 | YES
178 | 2 | U50,U52 | Q19045-010 | LMV321/SO | YES
179 | 9 | U9,U19,U20,U25,U30,U40,U45,U51,U61 | Q19045-011 | LMV331/SO | YES
180 | 1 | U31 | Q19045-012 | OPA365 | YES
181 | 4 | U4,U6,U7,U8 | Q19046-014 | LP2980 | YES
182 | 1 | U53 | Q19052-001 | OPA2340 | YES
183 | 2 | U68,U76 | Q19058-011 | AT45DB081E/SOIC_NARROWANDWIDE | YES
184 | 1 | U67 | Q19060-003 | PCF2123 | YES
185 | 1 | U64 | Q19064-005 | TM4C123GH6PGEI | YES
186 | 1 | U72 | Q19064-007 | TM4C1231H6PZI | YES
187 | 5 | U17,U18,U36,U39,U60 | Q19065-002 | 74AHCT1G86 | YES
188 | 6 | U32,U46,U49,U57,U62,U66 | Q19065-004 | 74LVC1G07 | YES
189 | 1 | U74 | Q19071-002 | TPS3619 | YES
190 | 1 | U77 | Q19078-001 | FM25CL64 | YES
191 | 1 | U10 | Q19080-003 | MM74HC132M | YES
192 | 2 | U34,U69 | Q19080-004 | 1G08_HCT | YES
193 | 2 | U41,U43 | Q19092-002 | SN65HVD1050D | YES
194 | 3 | Q16,Q17,Q18 | Q19095-006 | MMBT2907A/SOT | YES
195 | 2 | Q12,Q19 | Q19095-008 | MMBTA06/SOT | YES
196 | 4 | U15,U16,U26,U78 | Q20000-001 | 74HC423D | YES
197 | 1 | U63 | Q23000-035 | MTSMC-L4E1.R1 | YES
198 | 2 | U1,U2 | Q24000-003 | LM5575MH/NOPB | YES
199 | 1 | PCB | Q25058-004 | PCB | YES
200
201
202
203
204
205
206
207
208
209
210
211
212
213
214
215
216
217
218
219
220