## Sheet1
BOM 1261079 2022-03-03 telemetry 4G UI NA
List of changes: | Updated HW rev to 3 and QPL Modem to Q23000-034
Quantity | Comment | Designator | QPLNUM | Populate
2 | 1229859 | ANTENNA CABLE | 1070195 | YES | TENNANT PART NUMBER
7 | 1K | R96, R114, R120, R123, R125, R128, R132 | Q10002-193 | YES
2 | 62 | R25, R29 | Q10002-496 | YES
1 | 0 ohm | R103 | Q10003-490 | YES
5 | 27.4 | R1, R3, R5, R7, R9 | Q10015-043 | YES
1 | 49.9k | R138 | Q10015-068 | YES
4 | 121 | R35, R36, R112, R115 | Q10015-105 | YES
1 | 1K | R135 | Q10015-193 | YES
1 | 3.09K | R133 | Q10015-240 | YES
4 | 10K | R57, R63, R72, R82 | Q10015-289 | YES
1 | 20.5K | R130 | Q10015-319 | YES
1 | 60.4K | R134 | Q10015-364 | YES
1 | 0 ohm | R27 | Q10015-490 | YES
8 | 1.80K | R84, R88, R90, R94, R99, R100, R101, R107 | Q10015-518 | YES
1 | 14 ohm | R21 | Q10018-015 | YES
2 | 649 | R12, R113 | Q10018-175 | YES
13 | 1K | R24, R40,R41 R47, R51, R52, R59, R60, R69, R77, R79, R117, R145 | Q10018-193 | YES
1 | 1.5K | R116 | Q10018-210 | YES
2 | 4.75K | R28, R118 | Q10018-258 | YES
4 | 4.99k | R53, R58, R89, R98 | Q10018-260 | YES
47 | 10K | R10, R11, R14, R15, R16, R17, R18, R19, R22, R23, R30, R34, R37, R39, R43, R46, R66, R70, R71, R74, R76, R78, R81, R83, R86, R87, R91, R93, R97, R102, R104, R105, R106, R109, R110, R121, R124, R127, R131, R136, R165, R173, R174, R175, R177, R178, R179 | Q10018-289 | YES
8 | 20.5K | R92, R108, R119, R122, R126, R129, R137, R140 | Q10018-319 | YES
1 | 49.9k | R172 | Q10018-356 | YES
13 | 100K | R2, R4, R6, R8, R20, R32, R38, R50, R95, R139, R167, R169, R171 | Q10018-385 | YES
1 | 200K | R168 | Q10018-414 | YES
1 | 383K | R31 | Q10018-441 | YES
1 | 619K | R33 | Q10018-461 | YES
1 | 0 ohm | R151 | Q10018-490 | YES
2 | 499 | R67, R68 | Q10018-502 | YES
2 | 10K | R142, R144 | Q10026-289 | YES
2 | 165K 0.1% | R141, R143 | Q10026-406 | YES
1 | 470uF | C90 | Q11002-015 | YES
3 | 0.1UF | C56, C128, C132 | Q11002-027 | YES
6 | 0.1UF | C54, C76, C99, C100, C124, C135 | Q11002-030 | YES
3 | 1uF | C72, C101, C102 | Q11002-037 | YES
11 | 10uF | C52, C58, C80, C88, C120, C121, C125, C130, C141, C149, C192 | Q11002-039 | YES
2 | 470uF | C110, C129 | Q11002-040 | YES
1 | 1uF | C115 | Q11002-041 | YES
1 | 0.01UF | C116 | Q11002-046 | YES
1 | 0.0018UF | C122 | Q11003-025 | YES
10 | 0.022UF | C62, C71, C73, C94, C160, C161, C183, C184, C185, C186 | Q11003-027 | YES
7 | 6800pF | C10, C13, C75, C162, C187, C188, C189 | Q11003-028 | YES
6 | 2200pF | C1, C25, C31, C119, C190, C191 | Q11003-029 | YES
1 | 2.2UF 16V | C42 | Q11003-035 | YES
1 | 0.022UF | C95 | Q11003-036 | YES
1 | 47nF | C24 | Q11003-040 | YES
92 | 0.1UF | C2, C3, C4, C5, C6, C8, C9, C11, C12, C16, C18, C19, C20, C21, C22, C23, C26, C27, C28, C29, C30, C32, C33, C34, C35, C41, C44, C46, C47, C49, C50, C51, C55, C57, C59, C60, C61, C63, C64, C65, C66, C67, C68, C69, C74, C79, C83, C84, C87, C89, C92, C93, C96, C97, C98, C103, C104, C105, C106, C107, C108, C109, C111, C112, C117, C118, C131, C134, C136, C137, C138, C139, C140, C148, C150, C155, C158, C159, C170, C171, C173, C174, C175, C176, C177, C178, C194, C195, C196, C197, C198, C199 | Q11003-045 | YES
10 | 10nF | C37, C38, C39, C40, C53, C70, C81, C123, C133, C151 | Q11003-064 | YES
19 | 1uF | C7, C14, C17, C36, C45, C82, C85, C86, C91, C126, C127, C142, C157, C169, C172, C179, C180, C181, C182 | Q11003-068 | YES
1 | 100pF | C78 | Q11004-008 | YES
2 | 270pF | C113, C114 | Q11004-022 | YES
2 | 18pF | C43, C48 | Q11004-025 | YES
1 | 100pF | C15 | Q11004-026 | YES
1 | BATTERY 3.1V 15mAH | B1 | Q11021-005 | YES
1 | ABLS-16.000MHZ-B2-T | Y2 | Q12000-005 | YES
1 | FSM 327 | Y1 | Q12003-001 | YES
1 | SP720 | U20 | Q13002-002 | YES
1 | 27uH 5A | L1 | Q13004-004 | YES
1 | TVS 70V 400W | D26 | Q13008-006 | YES
3 | TPD4E001 | U27, U32, U36 | Q13008-009 | YES
5 | 300 Ohms | FB1, FB2, FB3, FB4, FB5 | Q13015-001 | YES
1 | LED GRN | D13 | Q14001-007 | YES
1 | LED YEL | D14 | Q14001-009 | YES
1 | CON8 | J10 | Q15020-015 | YES
1 | CON10 | J7 | Q15020-016 | YES
2 | CONN FLEX 20/SM | J8, J9 | Q15020-020 | YES
1 | CON4 | J3 | Q15020-023 | YES
1 | HEADER 4 | J5 | Q15020-026 | YES
1 | CON2 | J13 | Q15020-057 | YES | new part: 1-770166-0 AMP
1 | CON4 | J4 | Q15024-029 | YES
1 | JTAG | J12 | Q15024-032 | YES
1 | 953105-2000-AR NPPN051BFLC-RC | J14 | Q15026-006 | YES | Alternate - NPPN051BFLC-RC
1 | 953106-2000-AR NPPN061BFLC-RC | J15 | Q15026-007 | YES | Alternate - NPPN061BFLC-RC
1 | 953109-2000-AR NPPN091BFLC-RC | J16 | Q15026-008 | YES | Alternate - NPPN091BFLC-RC
1 | USB-MINIB-TE1734035 | J6 | Q15028-001 | YES
2 | SCREW, M3 X 6MM TORX | HW4, HW5 | Q17005-007 | YES
1 | SCREW, M3 X 12MM TORX | HW6 | Q17005-008 | YES
3 | Spacer 6mm | S1, S2, S3 | Q17008-007 | YES
1 | SCREW MOUNT TIE | HW7 | Q17016-001 | YES
9 | ES1D | D6, D7, D8, D9, D10, D11, D12, D18, D23 | Q19001-001 | YES
6 | .790V | D2, D3, D4, D15, D16, D17 | Q19001-003 | YES
1 | SCHOTTKY 3A 100V SMC | D25 | Q19006-008 | YES
1 | MMBD914 | D21 | Q19007-021 | YES
5 | 100VVR, 0.7VF, 200mA | D22, D24, D27, D28, D29 | Q19008-001 | YES
1 | BAV199LT1G | D30 | Q19008-004 | YES
2 | S1MB | D19, D20 | Q19009-004 | YES
1 | LM5576MH/NOPB | U33 | Q19012-013 | YES
1 | TPS78633DCQ | U34 | Q19012-014 | YES
4 | BTS3408G | U16, U18, U21, U23 | Q19013-004 | YES
2 | TLC5941 | U7, U31 | Q19013-010 | YES
1 | ISL90728WIE627Z-T | U2 | Q19018-004 | YES
1 | FDS4465/TO | Q6 | Q19033-011 | YES
1 | LM4040B | D5 | Q19036-003 | YES
1 | lmv358/NS | U35 | Q19045-007 | YES
1 | OPA365 | U3 | Q19045-012 | YES
1 | OPA348 | U4 | Q19045-016 | YES
1 | AT45DB161E-SSHF-T | U25 | Q19058-017 | YES
1 | PCF2123 | U13 | Q19060-003 | YES
1 | TM4C1294NCPDT | U17 | Q19064-009 | YES
7 | 74AHCT1G86 | U6, U15, U26, U30, U40, U42, U45 | Q19065-002 | YES
6 | 74AHC1G125/SOT | U5, U10, U11, U28, U41, U44 | Q19065-003 | YES
1 | SN74LV244APW | U29 | Q19065-005 | YES
1 | TPS3619 | U8 | Q19071-002 | YES
1 | FM25CL64B | U24 | Q19078-001 | YES
1 | 1G08_HC | U12 | Q19080-011 | YES
1 | SN65HVD1050D | U9 | Q19092-002 | YES
2 | MMBT2907A/SOT | Q1, Q2 | Q19095-006 | YES
1 | MMBTA06/SOT | Q8 | Q19095-008 | YES
1 | MTSMC-LAT3.R2A | U1 | Q23000-034 | YES
1 | PCB | PCB1 | Q25082-004 | YES
1 | SCHEMATIC | SCHEMATIC1 | Q26034-003 | YES