## 1261320revD_BOM_Hercules_Commer
QPLNUM | Quantity | Description | Designator | Manufacturer | Manufacturer Part Number
Q11002-058 | 1 | CAP ALUM 1500UF 20% 6.3V ELECT MVA SMD | C1 | Panasonic | EEEFP0J152AP
Q11003-045 | 54 | CAP CER 0.1UF 16V X7R 0402 | C3, C4, C6, C15, C17, C19, C20, C23, C24, C25, C26, C27, C28, C29, C30, C32, C34, C35, C39, C44, C46, C47, C49, C51, C52, C57, C59, C60, C63, C64, C75, C84, C85, C86, C96, C97, C98, C100, C109, C114, C117, C119, C121, C136, C138, C141, C147, C148, C150, C158, C159, C163, C164, C165 | Kemet | C0402C104K4RACTU
Q11002-037 | 2 | CAP CER 1UF 100V X7R 1206 | C5, C7 | Kyocera AVX | 12061C105KAT2A
Q11002-039 | 6 | CAP CER 10UF 16V X7R 0805 | C8, C10, C74, C89, C106, C142 | Samsung Electro-Mechanics America, Inc. | CL21B106KOQNNNE
Q11002-030 | 6 | CAP CER 0.1UF 100V X7R 0805 | C9, C18, C58, C61, C65, C72 | Kemet | C0805C104K1RACTU
Q11003-068 | 19 | CAP CER 1UF 6.3V X7R 0402 | C11, C12, C33, C36, C42, C48, C62, C66, C68, C81, C83, C93, C102, C122, C128, C129, C149, C152, C157 | Murata | GRM155R70J105KA12D
Q11002-027 | 2 | CAP CER 0.1UF 50V X7R 0603 | C13, C104 | Kemet | C0603C104K5RACTU
Q11002-046 | 2 | CAP CER 10000PF 50V X7R 0603 | C14, C87 | Kyocera AVX | 06035C-103KAT2A
Q11002-041 | 3 | CAP CER 1UF 25V X7R 0603 | C16, C123, C161 | TDK Corporation | C1608X7R1E105K080AB
Q11003-036 | 1 | CAP CER 0.022UF 50V X7R 0603 | C21 | TDK Corporation | C1608X7R1H223K080AE
Q11003-040 | 1 | CAP CER 0.047UF 50V X7R 0603 | C22 | Murata Electronics North America | GRM188R71H473KA61D
Q11003-028 | 8 | CAP CER 6800PF 50V X7R 0402 | C31, C67, C69, C71, C80, C94, C146, C160 | TDK | C1005X7R1H682K050BA
Q11003-079 | 6 | CAP CER 4.7UF 50V X7R 10% 1206 | C37, C38, C40, C43, C54, C56 | Murata | GRM31CR71H475KA12L
Q11003-027 | 10 | CAP CER 0.022UF 25V X7R 0402 | C41, C50, C53, C73, C79, C103, C112, C126, C155, C156 | TDK | C1005X7R1E223K050BB
Q11003-064 | 4 | CAP CER 10000PF 50V X7R 0402 | C45, C132, C153, C154 | Kemet | C0402C103K5RACTU
Q11003-029 | 6 | CAP CER 2200PF 25V X7R 0402 | C55, C70, C88, C101, C151, C162 | Murata | GRM155R71E222KA01D
Q11003-049 | 9 | CAP CER 4.7UF 16V X5R 0603 | C76, C78, C111, C113, C118, C127, C139, C140, C143 | TDK Corporation | C1608X5R1C475K080AC
Q11003-033 | 18 | CAP CER 0.22UF 16V X7R 0603 | C77, C82, C90, C91, C95, C105, C107, C110, C116, C120, C124, C125, C130, C131, C133, C134, C135, C137 | Taiyo Yuden | EMK107B7224KA-T
Q11004-008 | 3 | CAP CER 100PF 50V C0G/NP0 0603 | C92, C108, C115 | AVX Corporation | 06035A101JAT2A
Q11002-026 | 2 | CAP CER 18PF 25V NP0 0402 | C144, C145 | Kemet | C0402C180J3GACTU
Q11002-025 | 4 | CAP CER 1000PF 50V X7R 0402 | C166, C167, C168, C169 | Kemet | C0402C102K5RACTU
Q13008-006 | 1 | TVS SMD 70V 400W UNI-DIR | D1 | Diodes Inc | SMAJ70A-13-F
Q19008-001 | 7 | DIODE GEN PURP 100V 200MA SOD123 | D3, D4, D14, D16, D18, D19, D20 | ON Semiconductor | MMSD914T1G
Q19001-001 | 14 | DIODE GEN PURP 200V 1A SMA | D5, D6, D7, D8, D9, D10, D11, D13, D15, D17, D21, D22, D23, D24 | Diodes Inc | ES1D-13-F
Q19008-004 | 2 | DIODE ARRAY GP 70V 215MA SOT23-3 | D12, D27 | On Semiconductor | BAV199LT1G
Q14001-007 | 1 | LED 555NM GREEN WTR CLR 0603 SMD | D25 | Rohm | SML-310PTT86
Q14001-009 | 1 | LED 587NM YELLOW CLR SMD | D26 | Rohm | SML-310YTT86
Q13015-001 | 3 | FERRITE BEAD 300 OHM 0805 1LN | FB1, FB2, FB3 | TDK Corporation | MMZ2012R301AT000
Q15020-023 | 1 | CONN HEADER VERT 4POS 4.14MM | J3 | Tyco | 1-770174-0
Q15024-029 | 1 | CONN HEADER SMD 4POS 2MM | J4 | JST | B4B-PH-SM4-TB
Q15020-026 | 1 | CONN HEADER VERT 4POS 4.2MM | J5 | Molex | 39-29-9047
Q15028-001 | 1 | CONN RCPT USB2.0 MINI B SMD R/A | J6 | TE | 1734035-2
Q15020-016 | 1 | CONN HEADER VERT 10POS 4.2MM | J7 | MOLEX | 39-29-9106
Q15020-077 | 2 | CONN FFC 22POS 1.00MM R/A | J8, J9 | Omron | XF3M(1)-2215-1B
Q15020-015 | 1 | CONN HEADER VERT 8POS 4.2MM | J10 | MOLEX | 39-29-9086
Q12004-008 | 1 | FIXED IND 47UH 1.5A 120 MOHM SMD | L1 | Bourns | SRU8043-470Y
Q12004-013 | 1 | FIXED IND 4.7UH 1.4A 96MOHM SMD | L2 | TDK Corporation | VLCF5020T-4R7N1R4
Q25095-005 | 1 |  | PCB1
Q19095-006 | 2 | TRANS PNP 60V 0.6A SOT-23 | Q1, Q2 | MCC | MMBT2907A-TP
Q10015-385 | 3 | RES SMD 100K OHM 1% 1/10W 0603 | R1, R2, R86 | Vishay | CRCW0603100KFKEA
Q10015-239 | 1 | RES SMD 3.01K 1% 1/10W 0603 TFLM | R3 | Bourns | CR0603-FX-3011ELF
Q10015-222 | 1 | RES SMD 2K OHM 1% 1/10W 0603 | R4 | Vishay | CRCW06032K00FKEA
Q10015-377 | 1 | RES SMD 82.5K 1% 1/10W 0603 TFLM | R5 | Vishay | CRCW060382K5FKEA
Q10018-289 | 47 | RES SMD 10K OHM 1% 1/16W 0402 | R6, R23, R24, R25, R26, R27, R28, R30, R34, R35, R41, R42, R43, R44, R46, R48, R50, R52, R57, R58, R62, R64, R70, R71, R72, R73, R75, R76, R77, R83, R93, R102, R106, R109, R112, R114, R118, R120, R121, R127, R129, R131, R134, R135, R136, R137, R146 | Vishay Dale | CRCW040210K0FKED
Q10018-193 | 23 | RES SMD 1K OHM 1% 1/16W 0402 | R7, R8, R9, R10, R17, R18, R19, R20, R21, R39, R45, R49, R56, R60, R66, R67, R68, R89, R107, R108, R111, R119, R132 | Vishay Dale | CRCW04021K00FKED
Q10015-289 | 4 | RES SMD 10K OHM 1% 1/10W 0603 | R11, R13, R14, R15 | Vishay Dale | CRCW060310K0FKEA
Q10015-490 | 1 | RES SMD 0.0 OHM JUMPER 1/10W 0603 | R12 | Vishay | CRCW06030000Z0EA
Q10002-496 | 2 | RES SMD 62 OHM 1% 1/4W 1206 | R16, R22 | Vishay Dale | CRCW120662R0FKEA
Q10018-319 | 9 | RES SMD 20.5K OHM 1% 1/16W 0402 | R29, R31, R37, R47, R53, R61, R63, R65, R147 | Yageo | RC0402FR-0720K5L
Q10002-193 | 7 | RES SMD 1K OHM 1% 1/4W 1206 | R32, R33, R40, R51, R54, R55, R59 | Rohm | KTR18EZPF1001
Q10015-068 | 1 | RES SMD 49.9K OHM 1% 1/10W 0603 | R36 | Vishay Dale | CRCW060349K9FKEA
Q10018-385 | 6 | RES SMD 100K OHM 1% 1/16W 0402 | R38, R80, R81, R91, R96, R97 | Vishay Dale | CRCW0402100KFKED
Q10015-043 | 6 | RES SMD 27.4 OHM 1% 1/10W 0603 TFLM | R78, R79, R87, R88, R104, R105 | Panasonic ECG | ERJ-3EKF27R4V
Q10015-431 | 1 | RES SMD 301K OHM 1/10W 1% 0603 TFLM | R82 | Yageo | RC0603FR-07301KL
Q10026-406 | 2 | RES SMD 165K OHM 0.1% 1/10W 0603 | R84, R90 | Yageo | RT0603BRD07165KL
Q10018-260 | 6 | RES SMD 4.99K OHM 1% 0.063W 0402 | R85, R92, R98, R101, R138, R139 | Samsung | RC1005F4991CS
Q10026-289 | 2 | RES SMD 10K 0.1% 1/10W 0603 THINFILM | R94, R95 | Panasonic | ERA-3AEB103V
Q10003-490 | 1 | RES SMD 0 OHM JUMPER 1/8W 0805 | R100 | Vishay | CRCW08050000Z0EA
Q10015-105 | 2 | RES SMD 121 OHM 1% 1/10W 0603 | R116, R117 | Vishay Dale | CRCW0603121RFKEA
Q10018-488 | 1 | RES 2M OHM 1% 1/16W 0402 | R122 | Vishay Dale | CRCW04022M00FKEDC
Q10018-502 | 2 | RES SMD 499 OHM 1% 0.063W 0402 TLFM | R123, R124 | Samsung | RC1005F4990CS
Q10018-015 | 1 | RES SMD 14 OHM 1% 0.063W 0402 TLFM | R133 | Yageo | RC0402FR-0714RL
Q10018-133 | 32 | RES SMD 237 OHM 1% 1/16W 0402 | R255, R256, R257, R258, R259, R260, R261, R262, R263, R264, R265, R266, R267, R268, R269, R270, R271, R272, R273, R274, R275, R276, R277, R278, R279, R280, R281, R282, R283, R284, R285, R286 | Vishay | CRCW0402237RFKED
Q19012-037 | 1 | IC REGULATOR SWITCHING 1A SMT 14-TSSOP BUCK ADJ | U1 | Texas Instruments | LM5161PWPR
Q19012-039 | 1 | IC REG LINEAR 3.3V 500MA 6WSON | U2 | Texas Instruments | TPS74533PQWDRVRQ1
Q19013-004 | 4 | IC SWITCH LOW SIDE DUAL 8DSO | U3, U5, U6, U7 | Infineon | BTS3408G
Q19092-002 | 1 | IC TRANSCEIVER CAN 8SOIC | U4 | Texas Instruments | SN65HVD1050D
Q19013-012 | 2 | IC LED DRIVER 16CH I2C 120MA VQFN-32 | U8, U10 | Texas Instruments | TLC59116FIRHBR
Q19065-005 | 1 | IC BUFF/DVR TRI-ST DUAL 20TSSOP | U9 | Texas Instruments | SN74LV244APW
Q19045-011 | 1 | IC COMPARATOR LOW VOLT, SMD, SOT23-5 | U11 | Texas Instruments | LMV331IDBVR
Q19064-016 | 1 | NXP - MIMXRT1021CAG4A - MPU, 32BIT, 400MHZ, LQFP-144 | U12 | NXP Semiconductors | MIMXRT1021CAG4A
Q19065-002 | 2 | IC GATE XOR 1CH 2-INP SC70-5 | U13, U15 | Texas Instruments | SN74AHCT1G86DCKR
Q19065-003 | 2 | IC BUS BUFF TRI-ST N-INV SOT23-5 | U14, U19 | Texas Instruments | SN74AHC1G125DBVT
Q19045-007 | 2 | IC OPAMP GP 20MHZ RRO 8SOIC | U16, U18 | Texas Instruments | LMV358MX
Q19018-004 | 1 | IC DGTL POT 10KOHM 128TAP SC70-6 | U17 | Intersil | ISL90728WIE627Z-TK
Q19059-003 | 1 | IC EEPROM 256KBIT 400KHZ 8SOIC | U20 | ON Semiconductor | CAT24C256WI-GT3
Q19058-019 | 2 | IC FLASH 8M SPI 104MHZ 8SOIC | U21, U22 | Adesto Technologies | AT25SF081-SSHD-T
Q19080-011 | 1 | IC GATE AND 1CH 2-INP SOT23-5 | U23 | Texas Instruments | SN74AHC1G08DBVR
Q19032-011 | 1 | IC SUPERVISOR 1 CHANNEL SOT23 | U24 | Diodes | APX803S05-26SR-7
Q13008-009 | 1 | TVS DIODE 5.5VWM SOT23-6 | U25 | Texas Instruments | TPD4E001DBVR
Q19032-009 | 1 | IC SUPERVISOR 1 CHANNEL SOT23-3 | U27 | STMicroelectronics | STM1061N30WX6F
Q12000-016 | 1 | CRYSTAL 24.000MHZ 18PF SMD SMD | Y1 | Abracon | ABLS-24.000MHZ-B2-T